## Medições_2apart
FOLHA DE MEDIÇÃO
Obra: | Edif. Lumare Vilamoura |  |  |  | Empreitada: | Fração DDD + DDD
4
Código Obra: | P24056 |  |  |  | Data: | 2026-07-30
Articulado |  |  | Dimensões |  |  |  | Quantidades
Item | Designação | Un | Qt | Comp / Area | Largura | Altura | Unitária | Sub total | Totais
0
TORRE 1_Fração CCC + DDD
1 | 01 - ALVENARIAS EXTERIORES E INTERIORES
[5 empty] | 0 |  | 0
1.1 | BLOCO TÉRMICO
1.1.1 | 1 - Fornecimento e aplicação de paredes simples em bloco térmico 25cm. de acordo com o projeto de execução. pormenores e especificações técnicas do caderno de encargos. incluindo cortes. remates. tratamento de juntas. meios humanos e equipamentos. bem como todos os restantes acessórios e trabalhos necessários a um bom acabamento e à sua correta execução. De acordo com indicações do fabricante/fornecedor. PAR.01 | m2 | [6 empty] | 88.0659
h = 2,98 m
| CCC+DDD | m2 | 1 | 4.168 |  | 2.98 | 12.4206 |  | 12.4206
|  | m2 | 1 | 3.407 |  | 2.98 | 10.1529 |  | 10.1529
|  | m2 | 1 | 4.0027 |  | 2.98 | 11.928 |  | 11.928
|  | m2 | 1 | 0.1055 |  | 2.98 | 0.31439 |  | 0.31439
|  | m2 | 1 | 1.43 |  | 2.98 | 4.2614 |  | 4.2614
|  | m2 | 1 | 4.702 |  | 2.98 | 14.012 |  | 14.012
|  | m2 | 1 | 0.628 |  | 2.98 | 1.8714 |  | 1.8714
|  | m2 | 1 | 0.505 |  | 2.98 | 1.5049 |  | 1.5049
|  | m2 | 1 | 0.4952 |  | 2.98 | 1.4757 |  | 1.4757
|  | m2 | 1 | 3.3238 |  | 2.98 | 9.9049 |  | 9.9049
|  | m2 | 1 | 6.3802 |  | 2.98 | 19.013 |  | 19.013
|  | m2 | 1 | 0.4049 |  | 2.98 | 1.2066 |  | 1.2066
1.1.2 | 2 - Fornecimento e aplicação de paredes simples em bloco térmico 30cm. de acordo com o projeto de execução. pormenores e especificações técnicas do caderno de encargos. incluindo cortes. remates. tratamento de juntas. meios humanos e equipamentos. bem como todos os restantes acessórios e trabalhos necessários a um bom acabamento e à sua correta execução. De acordo com indicações do fabricante/fornecedor. PAR.02 | m2 | [6 empty] | 52.0931
h = 2,98 m
| CCC+DDD | m2 | 1 | 4.9732 |  | 2.98 | 14.8201 |  | 14.8201
|  | m2 | 1 | 5.9456 |  | 2.98 | 17.7179 |  | 17.7179
|  | m2 | 1 | 0.8371 |  | 2.98 | 2.4946 |  | 2.4946
|  | m2 | 1 | 5.725 |  | 2.98 | 17.0605 |  | 17.0605
1.1.3 | 3 - Fornecimento e aplicação de paredes simples em bloco térmico 20cm. de acordo com o projeto de execução. pormenores e especificações técnicas do caderno de encargos. incluindo cortes. remates. tratamento de juntas. meios humanos e equipamentos. bem como todos os restantes acessórios e trabalhos necessários a um bom acabamento e à sua correta execução. De acordo com indicações do fabricante/fornecedor. PAR.03 | m2 | [6 empty] | 20.6673
h = 2,98 m
| CCC+DDD | m2 | 1 | 7.485 |  | 2.98 | 22.3053 |  | 22.3053
| PI04 | m2 | -2 | 0.9 |  | 2.4 | -4.32 |  | -4.32
|  | m2 | 1 | 0.9 |  | 2.98 | 2.682 |  | 2.682
1.1.4 | 5 - Fornecimento e aplicação de paredes simples em bloco térmico 15cm. de acordo com o projeto de execução. pormenores e especificações técnicas do caderno de encargos. incluindo cortes. remates. tratamento de juntas. meios humanos e equipamentos. bem como todos os restantes acessórios e trabalhos necessários a um bom acabamento e à sua correta execução. De acordo com indicações do fabricante/fornecedor. PAR.06 | m2 | [6 empty] | 16.6284
| h = 2,98 m |  |  |  | ma |  |  |  | 0
| CCC+DDD | m2 | 0 | 0.6248 |  | 2.98 |  |  | 0
| Não Aplicável | m2 | 0 | 0.3194 |  | 2.98 |  |  | 0
| Não Aplicável | m2 | 0 | 2.64 |  | 2.98 |  |  | 0
|  | m2 | 1 | 2.245 |  | 2.98 | 6.6901 |  | 6.6901
|  | m2 | 1 | 2.415 |  | 2.98 | 7.1967 |  | 7.1967
| Não Aplicável | m2 |  | 2.66 |  | 2.98 | 0 |  | 0
| Não Aplicável | m2 |  | 3.86 |  | 2.98 | 0 |  | 0
| Não Aplicável | m2 |  | 3.57 |  | 2.98 | 0 |  | 0
|  | m2 | 1 | 0.92 |  | 2.98 | 2.7416 |  | 2.7416
1.1.5 | 5 - Fornecimento e aplicação de paredes simples em bloco térmico 7cm. de acordo com o projeto de execução. pormenores e especificações técnicas do caderno de encargos. incluindo cortes. remates. tratamento de juntas. meios humanos e equipamentos. bem como todos os restantes acessórios e trabalhos necessários a um bom acabamento e à sua correta execução. De acordo com indicações do fabricante/fornecedor. PAR.08 | m2 | [6 empty] | 36.8516
h = 2,98 m
|  | m2 | 1 | 4.6592 |  | 2.98 | 13.8844 |  | 13.8844
|  | m2 | 1 | 1.866 |  | 2.98 | 5.5607 |  | 5.5607
|  | m2 | 1 | 1.894 |  | 2.98 | 5.6441 |  | 5.6441
|  | m2 | 1 | 2.3 |  | 2.98 | 6.854 |  | 6.854
|  | m2 | 1 | 1.6471 |  | 2.98 | 4.9084 |  | 4.9084
2 | 02 - DIVISÓRIAS E FORRAS INTERIORES EM GESSO CARTONADO
2.1 | 1 - Execução de Forras interiores em gesso laminado BA13da "KNAUF" ou equivalente. formada por duas placas standard de 12.5mm de espessura. incluindo perfis montante ómega de 90mm de largura. preenchimento de isolamento acústico em paineis de lâ de rocha com 70mm de espessura. sistema Geberit-Duofix para suporte e fixação de sanitas e vidés. tratamento de juntas. barramento. cortes. remates e juntas. bem como todos os restantes acessórios e trabalhos necessários a um bom acabamento. De acordo com indicações do fabricante/fornecedor e elementos de projeto. (RV.01) | m2 | [6 empty] | 37.7582
h = 2,40 + 0,05 m
|  | m2 | 1 | 3.2865 |  | 2.45 | 8.0519 |  | 8.0519
|  | m2 | 1 | 1.65 |  | 2.45 | 4.0425 |  | 4.0425
|  | m2 | 1 | 1.5821 |  | 2.45 | 3.8761 |  | 3.8761
|  | m2 | 1 | 1.8934 |  | 2.45 | 4.6388 |  | 4.6388
|  | m2 | 1 | 2.427 |  | 2.45 | 5.9462 |  | 5.9462
|  | m2 | 1 | 0.7 |  | 2.45 | 1.715 |  | 1.715
|  | m2 | 1 | 2.0725 |  | 2.45 | 5.0776 |  | 5.0776
|  | m2 | 1 | 1.8 |  | 2.45 | 4.41 |  | 4.41
2.2 | 2 - Execução de Forras interiores em gesso laminado BA13da "KNAUF" ou equivalente. formada por duas placas standard de 12.5mm de espessura. incluindo perfis montante ómega de 70mm de largura. preenchimento de isolamento acústico em paineis de lâ de rocha com 60mm de espessura. peças de fixação. tratamento de juntas. barramento. cortes. remates e juntas. bem como todos os restantes acessórios e trabalhos necessários a um bom acabamento. De acordo com indicações do fabricante/fornecedor e elementos de projeto. (RV.02) | m2 | [6 empty] | 232.2548
h = 2,60 + 0,05 m
|  | m2 | 1 | 4.697 |  | 2.65 | 12.447 |  | 12.447
| PIC02 Porta de correr pelo interior da parede com aro oculto 2,40x0,80m | m2 | -1 | 0.8 |  | 2.4 | -1.92 |  | -1.92
|  | m2 | 1 | 6.982 |  | 2.65 | 18.5023 |  | 18.5023
|  | m2 | 1 | 5.817 |  | 2.65 | 15.4151 |  | 15.4151
| PI03 Porta batente de uma folha faceada com parede com aro oculto s/guarnição 2,40x0,80m | m2 | -1 | 0.8 |  | 2.4 | -1.92 |  | -1.92
| PI03 Porta batente de uma folha faceada com parede com aro oculto s/guarnição 2,40x0,80m | m2 | -1 | 0.8 |  | 2.4 | -1.92 |  | -1.92
| PI03 Porta batente de uma folha faceada com parede com aro oculto s/guarnição 2,40x0,80m | m2 | -1 | 0.8 |  | 2.4 | -1.92 |  | -1.92
|  | m2 | 1 | 9.1679 |  | 2.65 | 24.2949 |  | 24.2949
| PIC02 Porta de correr pelo interior da parede com aro oculto 2,40x0,80m | m2 | -1 | 0.8 |  | 2.4 | -1.92 |  | -1.92
|  | m2 | 1 | 2.9075 |  | 2.65 | 7.7049 |  | 7.7049
|  | m2 | 1 | 2.9075 |  | 2.65 | 7.7049 |  | 7.7049
|  | m2 | 1 | 4.1292 |  | 2.65 | 10.9424 |  | 10.9424
| PI03 Porta batente de uma folha faceada com parede com aro oculto s/guarnição 2,40x0,80m | m2 | -1 | 0.8 |  | 2.4 | -1.92 |  | -1.92
|  | m2 | 1 | 1.397 |  | 2.65 | 3.702 |  | 3.702
|  | m2 | 1 | 5.2104 |  | 2.65 | 13.8076 |  | 13.8076
| PIC02 Porta de correr pelo interior da parede com aro oculto 2,40x0,80m | m2 | -1 | 0.8 |  | 2.4 | -1.92 |  | -1.92
|  | m2 | 1 | 8.1676 |  | 2.65 | 21.6441 |  | 21.6441
| PI04 | m2 | -2 | 0.9 |  | 2.4 | -4.32 |  | -4.32
|  | m2 | 1 | 1.4013 |  | 2.65 | 3.7134 |  | 3.7134
|  | m2 | 1 | 1.27 |  | 2.65 | 3.3655 |  | 3.3655
|  | m2 | 1 | 2.9545 |  | 2.65 | 7.8294 |  | 7.8294
| PIC02 Porta de correr pelo interior da parede com aro oculto 2,40x0,80m | m2 | -1 | 0.8 |  | 2.4 | -1.92 |  | -1.92
|  | m2 | 1 | 3.136 |  | 2.65 | 8.3104 |  | 8.3104
| PIC02 Porta de correr pelo interior da parede com aro oculto 2,40x0,80m | m2 | -1 | 0.8 |  | 2.4 | -1.92 |  | -1.92
|  | m2 | 1 | 0.62 |  | 2.65 | 1.643 |  | 1.643
|  | m2 | 1 | 1.4001 |  | 2.65 | 3.7103 |  | 3.7103
|  | m2 | 1 | 9.3816 |  | 2.65 | 24.8612 |  | 24.8612
| PI03 Porta batente de uma folha faceada com parede com aro oculto s/guarnição 2,40x0,80m | m2 | -1 | 0.8 |  | 2.4 | -1.92 |  | -1.92
|  | m2 | 1 | 2.5654 |  | 2.65 | 6.7983 |  | 6.7983
| PIC02 Porta de correr pelo interior da parede com aro oculto 2,40x0,80m | m2 | -1 | 0.8 |  | 2.4 | -1.92 |  | -1.92
|  | m2 | 1 | 6.031 |  | 2.65 | 15.9821 |  | 15.9821
| PI03 Porta batente de uma folha faceada com parede com aro oculto s/guarnição 2,40x0,80m | m2 | -1 | 0.8 |  | 2.4 | -1.92 |  | -1.92
| PIC02 Porta de correr pelo interior da parede com aro oculto 2,40x0,80m | m2 | -1 | 0.8 |  | 2.4 | -1.92 |  | -1.92
|  | m2 | 1 | 1.5393 |  | 2.65 | 4.0791 |  | 4.0791
|  | m2 | 1 | 4.7123 |  | 2.65 | 12.4876 |  | 12.4876
| PI03 Porta batente de uma folha faceada com parede com aro oculto s/guarnição 2,40x0,80m | m2 | -1 | 0.8 |  | 2.4 | -1.92 |  | -1.92
|  | m2 | 1 | 6.8472 |  | 2.65 | 18.1451 |  | 18.1451
|  | m2 | 1 | 4.0135 |  | 2.65 | 10.6358 |  | 10.6358
| PI03 Porta batente de uma folha faceada com parede com aro oculto s/guarnição 2,40x0,80m | m2 | -1 | 0.8 |  | 2.4 | -1.92 |  | -1.92
| PI03 Porta batente de uma folha faceada com parede com aro oculto s/guarnição 2,40x0,80m | m2 | -1 | 0.8 |  | 2.4 | -1.92 |  | -1.92
|  |  | 1 | 3.015 |  | 2.65 | 7.9897 |  | 7.9897
| PI03 Porta batente de uma folha faceada com parede com aro oculto s/guarnição 2,40x0,80m | m2 | -1 | 0.8 |  | 2.4 | -1.92 |  | -1.92
|  |  | 1 | 0.6601 |  | 2.65 | 1.7493 |  | 1.7493
|  |  | 1 | 0.6601 |  | 2.65 | 1.7493 |  | 1.7493
2.3 | 3 - Execução de Forras interiores em gesso laminado BA13da "KNAUF" ou equivalente. formada por duas placas standard de 12.5mm de espessura. incluindo perfis montante ómega de 48mm de largura. preenchimento de isolamento acústico em paineis de lâ de rocha com 40mm de espessura. peças de fixação. tratamento de juntas. barramento. cortes. remates e juntas. bem como todos os restantes acessórios e trabalhos necessários a um bom acabamento. De acordo com indicações do fabricante/fornecedor e elementos de projeto. (RV.03) | m2 | [6 empty] | 118.4232
h = 2,60 + 0,05 m
|  |  | 1 | 11.9731 |  | 2.65 | 31.7287 |  | 31.7287
|  |  | 1 | 3.698 |  | 2.65 | 9.7997 |  | 9.7997
|  |  | 1 | 2.755 |  | 2.65 | 7.3007 |  | 7.3007
|  |  | 1 | 1.29 |  | 2.65 | 3.4185 |  | 3.4185
|  |  | 1 | 4.9612 |  | 2.65 | 13.1472 |  | 13.1472
|  |  | 1 | 1.26 |  | 2.65 | 3.339 |  | 3.339
|  |  | 1 | 3.9407 |  | 2.65 | 10.4429 |  | 10.4429
|  |  | 1 | 0.48 |  | 2.65 | 1.272 |  | 1.272
|  |  | 1 | 2.476 |  | 2.65 | 6.5614 |  | 6.5614
|  |  | 1 | 5.782 |  | 2.65 | 15.3223 |  | 15.3223
|  |  | 1 | 6.072 |  | 2.65 | 16.0908 |  | 16.0908
2.4 | 4 - Execução de Forras interiores em gesso laminado BA13da "KNAUF" ou equivalente. formada por duas placas standard de 12.5mm de espessura. incluindo perfis montante ómega de 18mm de largura. preenchimento de isolamento acústico em paineis de lâ de rocha. peças de fixação. tratamento de juntas. barramento. cortes. remates e juntas. bem como todos os restantes acessórios e trabalhos necessários a um bom acabamento. De acordo com indicações do fabricante/fornecedor e elementos de projeto. (RV.04) | m2 | [6 empty] | 4.4666
h = 2,60 + 0,05 m
|  |  | 1 | 0.6842 |  | 2.65 | 1.8131 |  | 1.8131
|  |  | 1 | 0.595 |  | 2.65 | 1.5767 |  | 1.5767
|  |  | 1 | 0.4063 |  | 2.65 | 1.0767 |  | 1.0767
2.5 | 5 - Execução de Forras interiores em gesso laminado BA13da "KNAUF" ou equivalente. formada por duas placas standard de 12.5mm de espessura. incluindo perfis montante ómega de 20mm de largura. preenchimento de isolamento acústico em paineis de lâ de rocha. peças de fixação. tratamento de juntas. barramento. cortes. remates e juntas. bem como todos os restantes acessórios e trabalhos necessários a um bom acabamento. De acordo com indicações do fabricante/fornecedor e elementos de projeto. (RV.05) | m2 | [6 empty] | 22.8237
h = 2,60 + 0,05 m
|  |  | 1 | 0.6563 |  | 2.65 | 1.7392 |  | 1.7392
|  |  | 1 | 0.62 |  | 2.65 | 1.643 |  | 1.643
|  |  | 1 | 1.8688 |  | 2.65 | 4.9523 |  | 4.9523
|  |  | 1 | 0.4845 |  | 2.65 | 1.2839 |  | 1.2839
|  |  | 1 | 1.3056 |  | 2.65 | 3.4598 |  | 3.4598
|  |  | 1 | 0.2089 |  | 2.65 | 0.55358 |  | 0.55358
|  |  | 1 | 0.2072 |  | 2.65 | 0.54908 |  | 0.54908
|  |  | 1 | 0.4773 |  | 2.65 | 1.2648 |  | 1.2648
|  |  | 1 | 1.3772 |  | 2.65 | 3.6496 |  | 3.6496
|  |  | 1 | 0.4896 |  | 2.65 | 1.2974 |  | 1.2974
|  |  | 1 | 0.4773 |  | 2.65 | 1.2648 |  | 1.2648
|  |  | 1 | 0.44 |  | 2.65 | 1.166 |  | 1.166
2.6 | 6 - Execução de Forras interiores em gesso laminado BA13da "KNAUF" ou equivalente. formada por duas placas standard de 12.5mm de espessura. incluindo perfis montante ómega de de medida variável. preenchimento de isolamento acústico em paineis de lâ de rocha. peças de fixação. tratamento de juntas. barramento. cortes. remates e juntas. bem como todos os restantes acessórios e trabalhos necessários a um bom acabamento. De acordo com indicações do fabricante/fornecedor e elementos de projeto. (RV.06) | m2 | [6 empty] | 24.87
h = 2,60 + 0,05 m
|  |  | 1 | 3.8231 |  | 2.65 | 10.1312 |  | 10.1312
|  |  | 1 | 3.0128 |  | 2.65 | 7.9839 |  | 7.9839
|  |  | 1 | 0.82 |  | 2.65 | 2.173 |  | 2.173
|  |  | 1 | 1.729 |  | 2.65 | 4.5819 |  | 4.5819
2.7 | 7 - Execução de paredes divisórias inteirores entre compartimentos constituídas por. dupla placa de gesso laminado BA 13. da "KNAUF" ou equivalente. formada por duas placas standard de 12.5mm de espessura. incluindo perfis montante ómega de de medida.... preenchimento de isolamento acústico em paineis de lâ de rocha. e fecho com dupla placa de gesso laminado BA 13. da "KNAUF" ou equivalente do lado oposto. incluindo peças de fixação. tratamento de juntas. barramento. cortes. remates e juntas. bem como todos os restantes acessórios e trabalhos necessários a um bom acabamento. De acordo com indicações do fabricante/fornecedor e elementos de projeto. (RVD) | [8 empty] | Não consegui indentificar no projeto a ind. (RVD)
3 | 03 - PAVIMENTOS - BETÃO ARMADO. ENCHIMENTOS E REGULARIZAÇÕES
3.1 | 1 - BETONILHAS
3.1.1 | 1 - Fornecimento e aplicação de camada de enchimento com argamassa de betão leve. com 12cm de espessura. incluindo todos os restantes acessórios e trabalhos necessários a um bom acabamento. De acordo com indicações do fabricante/fornecedor e elementos de projeto. | m3 | [6 empty] | 34.6288
| CCC |  | 1 | 149.1109 |  | 0.12 | 17.8933 |  | 17.8933
| DDD |  | 1 | 139.8601 |  | 0.12 | 16.7832 |  | 16.7832
|  |  | -1 | 0.3978 |  | 0.12 | -0.047736 |  | -0.047736
3.1.2 | 2 - Fornecimento e aplicação de camada de betonilha de enchimento e regularização com liquido refratário. com 4cm de espessura. incluindo todos os restantes acessórios e trabalhos necessários a um bom acabamento. De acordo com indicações do fabricante/fornecedor e elementos de projeto. | m3 | [6 empty] | 11.1048
| CCC |  | 1 | 149.1109 |  | 0.04 | 5.9644 |  | 5.9644
| DDD |  | 1 | 139.8601 |  | 0.04 | 5.5944 |  | 5.5944
|  |  | -1 | 0.3978 |  | 0.04 | -0.015912 |  | -0.015912
|  |  | -1 | 1.5168 |  | 0.05 | -0.07584 |  | -0.07584
|  |  | -1 | 1.4267 |  | 0.05 | -0.071335 |  | -0.071335
|  |  | -1 | 1.3795 |  | 0.05 | -0.068975 |  | -0.068975
|  |  | -1 | 1.4726 |  | 0.05 | -0.07363 |  | -0.07363
|  |  | -1 | 1.5213 |  | 0.05 | -0.076065 |  | -0.076065
|  |  | -1 | 1.445 |  | 0.05 | -0.07225 |  | -0.07225
3.1.3 | Const.civil - Execução de betonilha com 5 cm. incluindo pendentes em zona de base de duche | m3 | [6 empty] | 2.2721
| CCC |  | 1 | 1.5168 |  | 0.05 | 0.07584 |  | 0.07584
|  |  | 1 | 1.4267 |  | 0.05 | 0.071335 |  | 0.071335
|  |  | 1 | 1.3795 |  | 0.05 | 0.068975 |  | 0.068975
| DDD |  | 1 | 1.4726 |  | 0.05 | 0.07363 |  | 0.07363
|  |  | 1 | 1.5213 |  | 0.05 | 0.076065 |  | 0.076065
|  |  | 1 | 1.445 |  | 0.05 | 0.07225 |  | 0.07225
| CCC |  | 1 | 18.34 |  | 0.05 | 0.917 |  | 0.917
| DDD |  | 1 | 18.34 |  | 0.05 | 0.917 |  | 0.917
4 | 04 - ISOLAMENTOS E IMPERMEABILIZAÇÕES
4.1 | 1 - IMPERMEABILIZAÇÃO DE PAVIMENTOS INTERIORES
4.1.1 | 1 - Execução de impermeabilização do pavimento em "Zona de Duche". incluindo peças de remate e fixação. entregas e sobreposições bem como todos os restantes acessórios e trabalhos necessários a um bom acabamento/funcionamento. De acordo com indicações do fabricante/fornecedor e elementos de projeto. | m2 | [6 empty] | 414.4644
paredes das Zonas de Duches até 2m da altura
| CCC |  | 1 | 8.4868 |  |  | 8.4868 |  | 72.0258
|  |  | 1 | 8.2621 |  |  | 8.2621 |  | 68.2623
|  |  | 1 | 8.0255 |  |  | 8.0255 |  | 64.4087
| DDD |  | 1 | 8.3376 |  |  | 8.3376 |  | 69.5156
|  |  | 1 | 8.5013 |  |  | 8.5013 |  | 72.2721
|  |  | 1 | 8.245 |  |  | 8.245 |  | 67.98
4.2 | 2 - IMPERMEABILIZAÇÃO DE PAVIMENTOS EXTERIORES
4.2.1 | 1 - Execução de impermeabilização em pavimentos de coberturas em tela asfáltica. incluindo colagem. entregas e sobreposições bem como todos os restantes acessórios e trabalhos necessários a um bom acabamento/funcionamento. De acordo com indicações do fabricante/fornecedor e elementos de projeto. | m2 | [6 empty] | 316.8548
em Floreiras - Piso+3
| CCC |  | 1 | 6.5048 |  |  | 6.5048 |  | 6.5048
|  |  | 1 | 37.9261 |  |  | 37.9261 |  | 37.9261
|  |  | 1 | 4.0529 |  |  | 4.0529 |  | 4.0529
|  |  | 1 | 23.23 | 0.3 |  | 6.969 |  | 6.969
|  |  | 1 | 17.0900 | 0.3 |  | 5.127 |  | 5.127
|  |  | 1 | 26.8098 | 0.3 |  | 8.0429 |  | 8.0429
| DDD |  | 1 | 14.3257 |  |  | 14.3257 |  | 14.3257
|  |  | 1 | 24.34 | 0.3 |  | 7.302 |  | 7.302
| em Floreiras - Cobertura | [7 empty] | 0
| CCC |  | 1 | 97.744 |  |  | 97.744 |  | 97.744
|  |  | 1 | 103.927 | 0.3 |  | 31.1781 |  | 31.1781
| DDD |  | 1 | 65.3865 |  |  | 65.3865 |  | 65.3865
|  |  | 1 | 107.6527 | 0.3 |  | 32.2958 |  | 32.2958
4.2.2 | 01 - Execução de impermeabilização em palas com telas asfáltica de 3kg +4kg. incluindo colagem. entregas e sobreposições bem como todos os restantes acessórios e trabalhos necessários a um bom acabamento/funcionamento. De acordo com indicações do fabricante/fornecedor e elementos de projeto. | m2 | [6 empty] | 248.7135
em Palas com acabamento - Piso +3
| CCC |  | 1 | 15.4356 |  |  | 15.4356 |  | 15.4356
|  |  | 1 | 11.3846 |  |  | 11.3846 |  | 11.3846
|  |  | 1 | 9.6799 |  |  | 9.6799 |  | 9.6799
|  |  | 1 | 30.1079
| DDD |  | 1 | 6.6606 |  |  | 6.6606 |  | 6.6606
em Palas com acabamento - Cobertura
| CCC |  | 1 | 87.052 |  |  | 87.052 |  | 87.052
|  |  | 1 | 1 |  |  | 1 |  | 1
|  |  | 1 | 42.9882 |  |  | 42.9882 |  | 42.9882
| DDD |  | 1 | 2.94 |  |  | 2.94 |  | 2.94
|  |  | 1 | 71.5726 |  |  | 71.5726 |  | 71.5726
4.2.3 | 02 - Execução de impermeabilização em varandas com telas asfáltica de 3kg + tela de xisto. incluindo colagem. entregas e sobreposições bem como todos os restantes acessórios e trabalhos necessários a um bom acabamento/funcionamento. De acordo com indicações do fabricante/fornecedor e elementos de projeto. | m2 | [6 empty] | 278.5539
em Varandas com acabamento - Piso+3
| CCC |  | 1 | 15.5987 |  |  | 15.5987 |  | 15.5987
|  |  | 1 | 51.8054 |  |  | 51.8054 |  | 51.8054
| DDD |  | 1 | 16.4981 |  |  | 16.4981 |  | 16.4981
|  |  | 1 | 56.5198 |  |  | 56.5198 |  | 56.5198
em Varandas com acabamento - Cobertura
| CCC |  | 1 | 66.7578 |  |  | 66.7578 |  | 66.7578
| DDD |  | 1 | 71.3741 |  |  | 71.3741 |  | 71.3741
4.3 | 3 - IMPERMEABILIZAÇÃO DE PAREDES INTERIORES
4.3.1 | 1 - Execução de impermeabilização de paredes em "Zona de Duche". incluindo peças de remate e fixação. entregas e sobreposições bem como todos os restantes acessórios e trabalhos necessários a um bom acabamento/funcionamento. De acordo com indicações do fabricante/fornecedor e elementos de projeto. | m2 | [6 empty] | 41.085
em paredes de Bases de Duche
| CCC - I.S._01 |  | 1 | 1.69 |  |  | 1.69 |  | 1.69
|  |  | 1 | 3.59 |  |  | 3.59 |  | 3.59
|  |  | 1 | 1.69 |  |  | 1.69 |  | 1.69
0
| CCC - I.S._02 |  | 1 | 1.701 |  |  | 1.701 |  | 1.701
|  |  | 1 | 3.41 |  |  | 3.41 |  | 3.41
|  |  | 1 | 1.701 |  |  | 1.701 |  | 1.701
0
| CCC - I.S._03 |  | 1 | 1.701 |  |  | 1.701 |  | 1.701
|  |  | 1 | 3.244 |  |  | 3.244 |  | 3.244
|  |  | 1 | 1.701 |  |  | 1.701 |  | 1.701
0
| DDD- I.S._01 |  | 1 | 1.735 |  |  | 1.735 |  | 1.735
|  |  | 1 | 3.395 |  |  | 3.395 |  | 3.395
|  |  | 1 | 1.735 |  |  | 1.735 |  | 1.735
0
| DDD - I.S._02 |  | 1 | 3.59 |  |  | 3.59 |  | 3.59
|  |  | 1 | 1.701 |  |  | 1.701 |  | 1.701
|  |  | 1 | 1.701 |  |  | 1.701 |  | 1.701
0
| DDD - I.S._03 |  | 1 | 3.41 |  |  | 3.41 |  | 3.41
|  |  | 1 | 1.695 |  |  | 1.695 |  | 1.695
|  |  | 1 | 1.695 |  |  | 1.695 |  | 1.695
| 4 - IMPERMEABILIZAÇÃO DE PAREDES EXTERIORES | [8 empty] | Não confiderei
4.5 | 5 - ISOLAMENTO EM PAVIMENTOS
4.5.1 | 1 - Execução completa do Isolamento acústico em pavimentos com membrana de espuma de Poliolefina. com 10mm de espessura. incluindo peças de remate e fixação. entregas e sobreposições bem como todos os restantes acessórios e trabalhos necessários a um bom acabamento/funcionamento. De acordo com indicações do fabricante/fornecedor e elementos do projecto. | m2 | [6 empty] | 288.4617
| em Pavimento - CCC |  | 1 | 148.9994 |  |  | 148.9994 |  | 148.9994
| em Pavimento - DDD |  | 1 | 139.8601 |  |  | 139.8601 |  | 139.8601
|  |  | -1 | 0.3978 |  |  | -0.3978 |  | -0.3978
4.6 | 6 - ISOLAMENTO EM COBERTURAS
4.6.1 | 1 - Execução completa do Isolamento térmico em placas de XPS. com 10cm de espessura. incluindo recortes. peças de remate e fixação. entregas. uniões. bem como todos os restantes acessórios e trabalhos necessários a um bom acabamento/funcionamento. De acordo com indicações do fabricante/fornecedor e elementos do projecto. | m2 | [6 empty] | 163.9443
| em Pavimento - Cobertura | [5 empty] | 0
|  |  | 1 | 163.9443 | 1 |  | 163.9443 |  | 163.9443
|  |  | 1 | 45.9631 | 0.3 |  | 13.7889 |  | 13.7889
|  |  | 1 | 136.1479 | 1 |  | 136.1479 |  | 136.1479
|  |  | 1 | 40.3771 | 0.3 |  | 12.1131 |  | 12.1131
4.6.2 | 1 - Fornecimento e execução de revestimento de cobertura com godo lavado com 10 cm de espessura. incluindo regularização uniforme e trabalhos e acessórios necessários para a seu bom acabamento. De acordo com indicações do fabricante/fornecedor e elementos de projeto. (C3) | [7 empty] | 81.3354
| em Pavimento - Cobertura tardoz |  | 1 | 81.3354 |  |  | 81.3354 |  | 81.3354
5 | 05 - REVESTIMENTO DE COBERTURAS | [8 empty] | Não Considerei
6 | 06 - REVESTIMENTO DE FACHADAS | [8 empty] | Não Considerei
7 | 07 - REVESTIMENTO DE PAREDES - ARGAMASSAS PROJETADAS. CERÂMICOS OU OUTROS
7.1 | 1 - ESTUQUE / ARGAMASSA PROJETADA | [8 empty] | Não Considerei
7.2 | 2 - CERÂMICAS
7.2.1 | 1 - Fornecimento e aplicação de revestimento de paredes em cerâmica Albarium Craftizen. 3230x1450. da Dekton. Cosentino. acabamento natural retificado. com estereotomia conforme elementos de projeto. assente com adesivo cimentício bicomponente elastorapid branco da mapei. incluindo peças e/ou outros elementos com dimensões especificas. cortes. remates e juntas. bem como todos os restantes acessórios e trabalhos necessários a um bom acabamento. De acordo com indicações do fabricante/fornecedor e elementos do projecto (A7). | m2 | [6 empty] | 75.7983
com h=2,45m
| CCC |  | 1 | 8.74 |  | 2.45 | 21.413 |  | 21.413
|  |  | -1 | 0.8 |  | 2.45 | -1.96 |  | -1.96
|  |  | 1 | 8.574 |  | 2.45 | 21.0063 |  | 21.0063
|  |  | -1 | 0.8 |  | 2.45 | -1.96 |  | -1.96
| DDD |  | 1 | 8.0841 |  | 2.45 | 19.806 |  | 19.806
|  |  | -1 | 0.8 |  | 2.45 | -1.96 |  | -1.96
|  |  | 1 | 8.74 |  | 2.45 | 21.413 |  | 21.413
|  |  | -1 | 0.8 |  | 2.45 | -1.96 |  | -1.96
7.2.2 | 2 - Fornecimento e aplicação de revestimento de paredes em pedra compósito Dekton Marina da Consentino. com 8 mm de espessura. acabamento velvet. com estereotomia conforme elementos de projeto. assente com adesivo cimentício bicomponente elastorapid branco da mapei. incluindo peças e/ou outros elementos com dimensões especificas. cortes. remates e juntas. bem como todos os restantes acessórios e trabalhos necessários a um bom acabamento. De acordo com indicações do fabricante/fornecedor e elementos do projecto (A8). | m2 | [6 empty] | 44.9159
com h=2,45m
| CCC |  | 1 | 10.053 |  | 2.45 | 24.6299 |  | 24.6299
|  |  | -1 | 0.8 |  | 2.45 | -1.96 |  | -1.96
| DDD |  | 1 | 9.88 |  | 2.45 | 24.206 |  | 24.206
|  |  | -1 | 0.8 |  | 2.45 | -1.96 |  | -1.96
0
0
Sem Ref | Fornecimento e aplicação de revestimento de paredes em SILESTONE DESERT SILVER, COSENTINO, 3060x1410., com Acabamento Polido, com estereotomia conforme elementos de projeto. assente com adesivo cimentício bicomponente elastorapid branco da mapei. incluindo peças e/ou outros elementos com dimensões especificas. cortes. remates e juntas. bem como todos os restantes acessórios e trabalhos necessários a um bom acabamento. De acordo com indicações do fabricante/fornecedor e elementos do projecto (A6). | m2 | [6 empty] | 4.1209
com h=2,45m
| CCC |  | 1 | 1.682 |  | 2.45 | 4.1209 |  | 4.1209
Sem Ref | Fornecimento e aplicação de revestimento de paredes em SILESTONE DESERT SILVER, COSENTINO, 3060x1410., com Acabamento Polido, com estereotomia conforme elementos de projeto. assente com adesivo cimentício bicomponente elastorapid branco da mapei. incluindo peças e/ou outros elementos com dimensões especificas. cortes. remates e juntas. bem como todos os restantes acessórios e trabalhos necessários a um bom acabamento. De acordo com indicações do fabricante/fornecedor e elementos do projecto (A14). | m2 | [6 empty] | 44.72
| CCC |  | 1 | 12.6 |  |  | 12.6 |  | 12.6
|  |  | 1 | 3.12 |  |  | 3.12 |  | 3.12
|  |  | 1 | 3.12 |  |  | 3.12 |  | 3.12
|  |  | 1 | 1.76 |  |  | 1.76 |  | 1.76
|  |  | 1 | 1.76 |  |  | 1.76 |  | 1.76
| DDD |  | 1 | 12.6 |  |  | 12.6 |  | 12.6
|  |  | 1 | 3.12 |  |  | 3.12 |  | 3.12
|  |  | 1 | 3.12 |  |  | 3.12 |  | 3.12
|  |  | 1 | 1.76 |  |  | 1.76 |  | 1.76
|  |  | 1 | 1.76 |  |  | 1.76 |  | 1.76
7.3 | 3 - PEDRA | [8 empty] | Não Considerei
7.4 | 4 - PAINÉIS DE MADEIRA
| Fornecimento e aplicação de revestimento de paredes em PAINEL RIPADO LUNAWOOD 3D - BANEMA, MODELO LUNA TRIO 26x92MM | m2 | [6 empty] | 0
Não Aplicável
7.4 | 5 - PAREDES COM ACABAMENTO EM CHAPA DE ALUMÍNIO | [8 empty] | Não Considerei
8 | 08 - REVESTIMENTO DE TETOS - ARGAMASSAS PROJETADAS. GESSO CARTONADO OU OUTROS
8.1 | 1 - TETOS EM GESSO CARTONADO
8.1.1 | 1 - Execução de teto falso interior em sistema continuo de placas de gesso laminado da standard "KNAUF" formado por uma placa de 12.5mm de espessura. estrutura metálica em chapa galvanizada de suspensão. banda acústica. isolamento térmico com 100mm de espessura. recaídas. aberturas e sancas. tratamento de juntas e barramento. incluindo peças e/ou elementos de remates. alhetas com 15x15mm. cortes e juntas. bem como todos os restantes acessórios e trabalhos necessários a um bom acabamento. (T1) | m2 | [6 empty] | 192.6034
| CCC |  | 1 | 15.5826 |  |  | 15.5826 |  | 15.5826
|  |  | 1 | 2.6154 |  |  | 2.6154 |  | 2.6154
|  |  | 1 | 12.3514 |  |  | 12.3514 |  | 12.3514
|  |  | 1 | 12.374 |  |  | 12.374 |  | 12.374
|  |  | 1 | 3.9349 |  |  | 3.9349 |  | 3.9349
|  |  | 1 | 10.9155 |  |  | 10.9155 |  | 10.9155
|  |  | 1 | 3.8445 |  |  | 3.8445 |  | 3.8445
|  |  | 1 | 7.4421 |  |  | 7.4421 |  | 7.4421
|  |  | 1 | 34.8556 |  |  | 34.8556 |  | 34.8556
| Sancas |  | -1 | 0.6687 |  |  | -0.6687 |  | -0.6687
|  |  | -1 | 0.6542 |  |  | -0.6542 |  | -0.6542
|  |  | -1 | 0.5933 |  |  | -0.5933 |  | -0.5933
|  |  | -1 | 1.6489 |  |  | -1.6489 |  | -1.6489
|  |  | -1 | 1.01 |  |  | -1.01 |  | -1.01
| DDD |  | 1 | 11.9136 |  |  | 11.9136 |  | 11.9136
|  |  | 1 | 2.9652 |  |  | 2.9652 |  | 2.9652
|  |  | 1 | 6.6697 |  |  | 6.6697 |  | 6.6697
|  |  | 1 | 9.5362 |  |  | 9.5362 |  | 9.5362
|  |  | 1 | 34.0116 |  |  | 34.0116 |  | 34.0116
|  |  | 1 | 2.4584 |  |  | 2.4584 |  | 2.4584
|  |  | 1 | 15.1289 |  |  | 15.1289 |  | 15.1289
|  |  | 1 | 4.0892 |  |  | 4.0892 |  | 4.0892
|  |  | 1 | 10.637 |  |  | 10.637 |  | 10.637
| Sancas |  | -1 | 0.4699 |  |  | -0.4699 |  | -0.4699
|  |  | -1 | 0.6234 |  |  | -0.6234 |  | -0.6234
|  |  | -1 | 0.5746 |  |  | -0.5746 |  | -0.5746
|  |  | -1 | 1.8294 |  |  | -1.8294 |  | -1.8294
|  |  | -1 | 0.65 |  |  | -0.65 |  | -0.65
0
8.1.2 | 2 - Execução de teto falso interior em sistema continuo de placas de gesso cartonado hidrófugo da standard "KNAUF" formado por uma placa de 12.5mm de espessura. estrutura metálica em chapa galvanizada de suspensão. banda acústica. isolamento térmico com 100mm de espessura. recaídas. aberturas e sancas. tratamento de juntas e barramento. incluindo peças e/ou elementos de remates. alhetas com 15x15mm. cortes e juntas. bem como todos os restantes acessórios e trabalhos necessários a um bom acabamento. (T2) | m2 | [6 empty] | 38.1309
| CCC |  | 1 | 5.8702 |  |  | 5.8702 |  | 5.8702
|  |  | 1 | 4.62 |  |  | 4.62 |  | 4.62
|  |  | 1 | 4.2622 |  |  | 4.2622 |  | 4.2622
|  |  | 1 | 3.1384 |  |  | 3.1384 |  | 3.1384
|  |  | 1 | 3.4184 |  |  | 3.4184 |  | 3.4184
| DDD |  | 1 | 3.9613 |  |  | 3.9613 |  | 3.9613
|  |  | 1 | 5.568 |  |  | 5.568 |  | 5.568
|  |  | 1 | 2.8044 |  |  | 2.8044 |  | 2.8044
|  |  | 1 | 4.488 |  |  | 4.488 |  | 4.488
8.2 | 3 - TETOS EM MADEIRA
8.2.1 | 1 - Execução de teto falso interior em ripado de madeira lunawood. modelo luna trio 26 x 92. tratada com verniz. incluindo estrutura de suspensão. banda acústica. recaídas. aberturas e sancas. tratamento de juntas e barramento. incluindo peças e/ou elementos de remates. cortes e juntas. bem como todos os restantes acessórios e trabalhos necessários a um bom acabamento. (T3) | m2 | [6 empty] | 71.0407
| CCC |  | 1 | 5.2204 |  |  | 5.2204 |  | 5.2204
|  |  | 1 | 24.9212 |  |  | 24.9212 |  | 24.9212
|  |  | -1 | 0.5264 |  |  | -0.5264 |  | -0.5264
|  |  | -1 | 0.5564 |  |  | -0.5564 |  | -0.5564
|  |  | -1 | 0.2444 |  |  | -0.2444 |  | -0.2444
| DDD |  | 1 | 2.7902 |  |  | 2.7902 |  | 2.7902
|  |  | 1 | 39.4361 |  |  | 39.4361 |  | 39.4361
8.3 | 3 - SANCAS EM TETOS
8.3.1 | 1 - Execução de sancas interiores em gesso cartonado da "KNAUF" com cortineiro iluminado. com h=10cm. formado por uma placa standard de 12.5mm de espessura. estrutura metálica em chapa galvanizada. banda acústica. tratamento de juntas e barramento. incluindo peças e/ou elementos de remates. cortes e juntas. bem como todos os restantes acessórios e trabalhos necessários a um bom acabamento. De acordo com indicações do fabricante/fornecedor e elementos de projeto. (S1) | ml | [6 empty] | 42.6673
| CCC |  | 1 | 3.147 |  |  | 3.147 |  | 3.147
|  |  | 1 | 3.091 |  |  | 3.091 |  | 3.091
|  |  | 1 | 2.792 |  |  | 2.792 |  | 2.792
|  |  | 1 | 4.696 |  |  | 4.696 |  | 4.696
|  |  | 1 | 3.7675 |  |  | 3.7675 |  | 3.7675
|  |  | 1 | 4.2232 |  |  | 4.2232 |  | 4.2232
| DDD |  | 1 | 2.41 |  |  | 2.41 |  | 2.41
|  |  | 1 | 3.103 |  |  | 3.103 |  | 3.103
|  |  | 1 | 2.8662 |  |  | 2.8662 |  | 2.8662
|  |  | 1 | 3.25 |  |  | 3.25 |  | 3.25
|  |  | 1 | 4.89 |  |  | 4.89 |  | 4.89
|  |  | 1 | 4.4314 |  |  | 4.4314 |  | 4.4314
8.3.2 | 2 - Execução de sancas interiores em gesso cartonado hidrófogo da "KNAUF" formado por uma placa standard de 12.5mm de espessura. estrutura metálica em chapa galvanizada. banda acústica. tratamento de juntas e barramento. incluindo peças e/ou elementos de remates. cortes e juntas. bem como todos os restantes acessórios e trabalhos necessários a um bom acabamento. De acordo com indicações do fabricante/fornecedor e elementos de projeto. (S2) | ml | [6 empty] | 13.5918
| CCC |  | 1 | 1.755 |  |  | 1.755 |  | 1.755
|  |  | 1 | 2.72 |  |  | 2.72 |  | 2.72
|  |  | 1 | 2.72 |  |  | 2.72 |  | 2.72
|  |  | 1 | 1.682 |  |  | 1.682 |  | 1.682
| Sancas |  | -1 | 0.348 |  |  | -0.348 |  | -0.348
|  |  | -1 | 0.5821 |  |  | -0.5821 |  | -0.5821
|  |  | -1 | 0.5454 |  |  | -0.5454 |  | -0.5454
|  |  | -1 | 0.3378 |  |  | -0.3378 |  | -0.3378
| DDD |  | 1 | 2.3291 |  |  | 2.3291 |  | 2.3291
|  |  | 1 | 1.755 |  |  | 1.755 |  | 1.755
|  |  | 1 | 1.363 |  |  | 1.363 |  | 1.363
|  |  | 1 | 2.72 |  |  | 2.72 |  | 2.72
| Sancas |  | -1 | 0.4744 |  |  | -0.4744 |  | -0.4744
|  |  | -1 | 0.348 |  |  | -0.348 |  | -0.348
|  |  | -1 | 0.2726 |  |  | -0.2726 |  | -0.2726
|  |  | -1 | 0.544 |  |  | -0.544 |  | -0.544
8.3.3. | 2 - ALÇAPOES EM TETOS
8.3.3.1 | 5 - Fornecimento e instalação de alçapões de acesso o teto falso (com dimensões mínimas de 40 x 40 cm). de acordo com o definido nas especificações técnicas | un | [6 empty] | 10
| CCC |  | 1 | 5 |  |  | 5 |  | 5
| DDD |  | 1 | 5 |  |  | 5 |  | 5
8.4 | 4 - ESTUQUE / ARGAMASSA PROJETADA
| 1 - Fornecimento e aplicação de revestimento de tectos com argamassa de estuque. incluindo tratamento de juntas. barramento. cortes. e remates. lixagem de regularização. bem como todos os restantes acessórios e trabalhos necessários a um bom acabamento e pronto para receber pintura. De acordo com indicações do fabricante/fornecedor e elementos de projeto. (T1/T2) | m2 | [6 empty] | 239.4567
Barramento Total da Superfície=?
| CCC - T1 |  | 1 | 15.5826 |  |  | 15.5826 |  | 15.5826
|  |  | 1 | 2.6154 |  |  | 2.6154 |  | 2.6154
|  |  | 1 | 12.3514 |  |  | 12.3514 |  | 12.3514
|  |  | 1 | 12.374 |  |  | 12.374 |  | 12.374
|  |  | 1 | 3.9349 |  |  | 3.9349 |  | 3.9349
|  |  | 1 | 10.9155 |  |  | 10.9155 |  | 10.9155
|  |  | 1 | 3.8445 |  |  | 3.8445 |  | 3.8445
|  |  | 1 | 7.4421 |  |  | 7.4421 |  | 7.4421
|  |  | 1 | 34.8556 |  |  | 34.8556 |  | 34.8556
| CCC - T2 |  | 1 | 5.8702 |  |  | 5.8702 |  | 5.8702
|  |  | 1 | 4.62 |  |  | 4.62 |  | 4.62
|  |  | 1 | 4.2622 |  |  | 4.2622 |  | 4.2622
|  |  | 1 | 3.1384 |  |  | 3.1384 |  | 3.1384
|  |  | 1 | 3.4184 |  |  | 3.4184 |  | 3.4184
| DDD - T1 |  | 1 | 11.9136 |  |  | 11.9136 |  | 11.9136
|  |  | 1 | 2.9652 |  |  | 2.9652 |  | 2.9652
|  |  | 1 | 6.6697 |  |  | 6.6697 |  | 6.6697
|  |  | 1 | 9.5362 |  |  | 9.5362 |  | 9.5362
|  |  | 1 | 34.0116 |  |  | 34.0116 |  | 34.0116
|  |  | 1 | 2.4584 |  |  | 2.4584 |  | 2.4584
|  |  | 1 | 15.1289 |  |  | 15.1289 |  | 15.1289
|  |  | 1 | 4.0892 |  |  | 4.0892 |  | 4.0892
|  |  | 1 | 10.637 |  |  | 10.637 |  | 10.637
| DDD - T2 |  | 1 | 3.9613 |  |  | 3.9613 |  | 3.9613
|  |  | 1 | 5.568 |  |  | 5.568 |  | 5.568
|  |  | 1 | 2.8044 |  |  | 2.8044 |  | 2.8044 | 0
|  |  | 1 | 4.488 |  |  | 4.488 |  | 4.488
9 | 9 - REVESTIMENTO DE PAVIMENTOS / SUPERFÍCIES HORIZONTAIS - SOALHO. CERÂMICOS. DECK'S OU OUTROS
9.1 | 1 - FLUTUANTE DE MADEIRA
9.1.1 | 1 - Fornecimento e assentamento de pavimento interior flutuante em Madeira da nordic oak. timberwise. com 2180x185x15mm. acabamento escovado e cera oleada. acabamento de fábrica. com estereotomia conforme elementos de projeto. incluindo lamina anti impacto. cola. cortes. remates e juntas. bem como todos os restantes acessórios e trabalhos necessários a um bom acabamento. De acordo com indicações do fabricante/fornecedor e elementos do projecto (P1). | m2 | [6 empty] | 234.2452
| CCC |  | 1 | 18.2943 |  |  | 18.2943 |  | 18.2943
|  |  | 1 | 16.487 |  |  | 16.487 |  | 16.487
|  |  | 1 | 14.863 |  |  | 14.863 |  | 14.863
|  |  | 1 | 12.4053 |  |  | 12.4053 |  | 12.4053
|  |  | 1 | 3.1794 |  |  | 3.1794 |  | 3.1794
|  |  | 1 | 55.2486 |  |  | 55.2486 |  | 55.2486
| DDD |  | 1 | 15.4492 |  |  | 15.4492 |  | 15.4492
|  |  | 1 | 53.4089 |  |  | 53.4089 |  | 53.4089
|  |  | 1 | 9.5511 |  |  | 9.5511 |  | 9.5511
|  |  | 1 | 2.8454 |  |  | 2.8454 |  | 2.8454
|  |  | 1 | 17.6891 |  |  | 17.6891 |  | 17.6891
|  |  | 1 | 14.8239 |  |  | 14.8239 |  | 14.8239
9.2 | 2 - CERÂMICO
9.2.1 | 2 - Fornecimento e assentamento de pavimento cerâmico em Dekton Marina 8mm de espessura. Cosentino. 3360 x 1670. acabamento Velvet. com estereotomia conforme elementos de projeto. assente com adesivo cimentício bicomponente elastorapid branco da mapei. natural retificado. incluindo peças e/ou outros elementos com dimensões especificas. cortes. remates e juntas. bem como todos os restantes acessórios e trabalhos necessários a um bom acabamento. De acordo com indicações do fabricante/fornecedor e elementos do projecto (P3). | m2 | [6 empty] | 8.4322
| CCC |  | 1 | 4.3148 |  |  | 4.3148 |  | 4.3148
| DDD |  | 1 | 4.1174 |  |  | 4.1174 |  | 4.1174
9.2.2 | 3 - Fornecimento e assentamento de pavimento cerâmico albarium craftizen. 3230x1450x20. dekton. cosentino. acabamanto natural retificado. com estereotomia conforme elementos de projeto. assente com adesivo cimentício bicomponente elastorapid branco da mapei. incluindo peças e/ou outros elementos com dimensões especificas. cortes. remates e juntas. bem como todos os restantes acessórios e trabalhos necessários a um bom acabamento. De acordo com indicações do fabricante/fornecedor e elementos do projecto (P4). | m2 | [6 empty] | 12.0155
| CCC |  | 1 | 3.1631 |  |  | 3.1631 |  | 3.1631
|  |  | 1 | 3.0327 |  |  | 3.0327 |  | 3.0327
| DDD |  | 1 | 2.5918 |  |  | 2.5918 |  | 2.5918
|  |  | 1 | 3.2279 |  |  | 3.2279 |  | 3.2279
9.2.3 | 1 - Fornecimento e assentamento de pavimento cerâmico cream sandstone. 60x120 da florim em acabamento matte. com estereotomia conforme elementos de projeto. assente com adesivo cimentício bicomponente elastorapid branco da mapei. incluindo peças e/ou outros elementos com dimensões especificas. cortes. remates e juntas. bem como todos os restantes acessórios e trabalhos necessários a um bom acabamento. De acordo com indicações do fabricante/fornecedor e elementos do projecto (P18). | m2
VER =?
9.3 | 2 - DECK
9.3.1 | 1 - Fornecimento e assentamento de pavimento Deck. em réguas de madeira lunawood. modelo luna deck 2 profiz 2 26x117. tratada com verniz. com estereotomia conforme elementos de projeto. incluindo peças e/ou outros elementos com dimensões especificas. cortes. remates e juntas. bem como todos os restantes acessórios e trabalhos necessários a um bom acabamento. De acordo com indicações do fabricante/fornecedor e elementos do projecto (P8). | m2 | [6 empty] | 130.3076
| CCC |  | 1 | 15.5293 |  |  | 15.5293 |  | 15.5293
|  |  | 1 | 47.5089 |  |  | 47.5089 |  | 47.5089
| DDD |  | 1 | 11.8614 |  |  | 11.8614 |  | 11.8614
|  |  | 1 | 55.408 |  |  | 55.408 |  | 55.408
10 | 10 - CAIXILHARIA DE ALUMÍNIO. PVC. FERRO. MADEIRA OU OUTROS
10.1 | 1 - VÃOS EXTERIORES
10.1.1 | 2 - Fornecimento e assentamento de vãos exteriores em caixilharia de alumínio da "Cortizo" com aro fixo embutido Tri/Bi carril ou equivalente. na cor Vision. vidro duplo conforme indicado em elementos de projeto e segundo indicação do fabricante. incluindo peças e/ou elementos de fixação. aro fixo oculto. puxador interior do sistema. rede mosquiteira. bem como todos os restantes acessórios e trabalhos necessários a um bom acabamento/funcionamento. De acordo com indicações do fabricante/fornecedor. elementos de projeto e do seguinte tipo::
CCC
10.1.1.208 | AL208 Vão de duas folhas de correr com aro oculto 2.85 m x 2.62 m | un | 1 |  |  |  | 1 |  | 1
10.1.1.210 | AL210 Vão de duas folhas de correr com aro oculto 2.90 m x 2.62 m | un | 1 |  |  |  | 1 |  | 1
10.1.1.218 | AL218 Vão de duas folhas de correr com aro oculto 3.14 m x 2.62 m | un | 1 |  |  |  | 1 |  | 1
10.1.1.301 | AL301 Vão de três folhas de correr com aro oculto 3.88 m x 2.62 m | un | 1 |  |  |  | 1 |  | 1
10.1.1.306A | AL306A Vão de três folhas de correr com aro oculto 4,84 m x 2.62 m | un | 1 |  |  |  | 1 |  | 1
10.1.1.314 | AL314 Vão de três folhas - duas folhas fixas e uma de correr com aro oculto 2.85 m x 2.62 m | un | 1 |  |  |  | 1 |  | 1
DDD
10.1.1.212 | AL212 Vão de duas folhas de correr com aro oculto 2,95 m x 2.62 m | un | 1 |  |  |  | 1 |  | 1
10.1.1.220 | AL220 Vão de duas folhas de correr com aro oculto 3,18 m x 2.62 m | un | 1 |  |  |  | 1 |  | 1
10.1.1.222.A | AL222A Vão de duas folhas de correr com aro oculto 3,30 m x 2.62 m | un | 1 |  |  |  | 1 |  | 1
10.1.1.232 | AL232 Vão de duas folhas de correr com aro oculto 2,45 m x 2.62 m | un | 1 |  |  |  | 1 |  | 1
10.1.1.308 | AL308 Vão de três folhas de correr com aro oculto 4,95 m x 2.62 m | un | 1 |  |  |  | 1 |  | 1
10.1.1.315 | AL315 - Vão de três folhas - duas folhas fixas e uma de correr com aro oculto 4,47 m x 2.62 m | un | 1 |  |  |  | 1 |  | 1
11 | 11 - SERRALHARIAS - PORTÕES. PORTAS. GUARDAS. CAIXAS CORREIOS OU OUTROS
11.1 | 2 - PORTAS METÁLICAS
11.1.1 | 3 - Fornecimento e assentamento de porta batente corta-fogo e acústica. de uma folha faceada à parede. do tipo Portaro EI 30 AC42 V2 da Vicaima. com 2.40x0.90m. incluindo peças e/ou outros elementos de fixação. cortes. remates e ajustes. bem como todos os restantes acessórios e trabalhos necessários a um bom acabamento/funcionamento. De acordo com indicações do fabricante/fornecedor e elementos de projeto (PI04). | un
| PI04 Porta batente corta-fogo e acústica de uma folha faceada à parede tipo Portaro® EI30 AC35 Inverse da Vicaima 2,40x0,90m | un | 2 | 2.4 | 0.9 |  | 2 |  | 2
11.2 | 3 - RODAPÉS
11.2.1 | 1 - Fornecimento e aplicação de rodapé Metálico ref. Metal Line AF - M Design. da Profiplas à cor anodizado prata com espessura de 12.5mm. incluindo. todas as ligações. acessórios e fixações necessárias ao seu perfeito funcionamento. De acordo com indicações do fabricante/fornecedor e elementos de projeto. | ml | [6 empty] | 192.4592
| CCC |  | 1 | 97.8638 |  |  | 97.8638 |  | 97.8638
| DDD |  | 1 | 94.5954 |  |  | 94.5954 |  | 94.5954
[7 empty] | 0 |  | 0
12 | 12 - CARPINTARIAS - REVESTIMENTOS. PORTÕES. PORTAS. APAINELADOS.
12.1 | 1 - ARMÁRIOS ROUPEIROS
12.1.1 | 1 - Fornecimento e colocação de "Armários Roupeiros" constituído por estrutura. frentes. laterais. costas. topo. fundo. prateleiras. ilhargas e gavetas em MDF Hidrófugo com 20mm de espessura. acabamento interior em folha de melanina na cor 070A Perla. Moon - Finsa. acabamento exterior lacado mate na cor RAL 184 Crema Sil - Finsa. incluindo varão ovalado30x15mm. 950mm em aço cromado. puxadores em meia lua. dobradiça invisível para mobiliário com ajuste 3D da "JNF" Coplan series 75 Ref.IN.05.067 na cor RAL 9006. corrediças para gavetas Tandem com Blumotio-560H. bem como todos os restantes acessórios e trabalhos necessários a um bom acabamento. De acordo com indicações do fabricante/fornecedor. elementos de projeto e do seguinte tipo:
em Zona Privada de Suites
12.1.1.1 | ARM. 1.4 Mód 3 Portas - (LxPxA) 1,78 x 0,60 x 2,60m | un | 1
12.1.1.2 | ARM. 1.7 Mód 4 Portas - (LxPxA) 1,95 x 0,65 x 2,40m | un | 1
12.1.1.3 | ARM. 1.13 Mód 2 Portas - (LxPxA) 1,10 x 0,60 x 2,40m | un | 1
12.1.1.4 | ARM. 1.14 Mód 3 Portas - (LxPxA) 1,85 x 0,60 x 2,40m + 0,35 x 0,60 x 2,40m | un | 2
12.1.1.5 | ARM. 1.15 Mód 5 Portas - (LxPxA) 1,50 x 0,60 x 2,60m | un | 1
12.1.2 | 1 - Fornecimento e colocação de "Armários Roupeiros" constituído por estrutura. frentes. laterais. costas. topo. fundo. prateleiras. ilhargas e gavetas em MDF Hidrófugo com 20mm de espessura. acabamento interior em folha de melanina na cor 070A Perla. Moon - Finsa. acabamento exterior lacado mate na cor RAL 184 Crema Sil - Finsa. incluindo varão ovalado30x15mm. 950mm em aço cromado. puxadores em meia lua. dobradiça invisível para mobiliário com ajuste 3D da "JNF" Coplan series 75 Ref.IN.05.067 na cor RAL 9006. corrediças para gavetas Tandem com Blumotio-560H. bem como todos os restantes acessórios e trabalhos necessários a um bom acabamento. De acordo com indicações do fabricante/fornecedor. elementos de projeto e do seguinte tipo:
em Zona Não Privada de Suites
12.1.2.1 | ARM. 6.9 Mód 3 Portas - 1.47 X 0.75 X 2.40m | un | 1
12.1.2.2 | ARM. 6.10 Mód 4 Portas - 1.83 X 0.89 X 2.40m | un | 1
12.1.2.3 | ARM. 6.14 Mód 2 Portas - 1,22 x 0,60 x 2,40m | un | 1
12.2 | 2 - PAINÉIS RIPADOS EM MADEIRA | [8 empty] | Não considerei
12.3 | 3 - ARMÁRIOS WC
12.3.1 | 1 - Fornecimento e colocação de "Armários de Bancada em de Instalação Sanitária" constituídos por frentes. costas. topo. fundo. ilhargas e prateleiras em MDF hidrófugo com 20mm de espessura. com acabamento em folha de melanina. na cor 98V Roble Aurora. linha Duo Finsa ou equivalente. puxadores embutidos. dobradiça invisível para mobiliário com ajuste 3D da "JNF" série Coplan Series 75 Ref.IN.05.067. na cor RAL 9006. peças e/ou elementos de suporte e fixação. furações e afinações. bem como todos os restantes acessórios e trabalhos necessários a um bom acabamento. De acordo com indicações do fabricante/fornecedor. elementos de projeto e do seguinte tipo:
EQS em I.S.
12.3.1.1 | ARM. 2.6 EQS - Lav. Esculpido com Prateleira 1,34 m x 0,45 m | un | 1
12.3.1.2 | ARM. 2.8 EQS - Lav. Esculpido com Prateleira 1,71 x 0,45 m | un | 1
12.3.1.3 | ARM. 3.1 Mód 2 Portas & Nicho 1,75 x 0,45 x 0,42m | un | 2
12.3.1.4 | ARM. 4.3 Mód 4 Portas 1,50 x 0,45 x 0,42m | un | 1
12.3.1.5 | ARM. 4.5 Mód 4 Portas 1,94 x 0,45 x 0,42m | un | 3
12.3.1 | 3 - ARMÁRIO LAVANDARIA
12.3.1.1 | ARM. Da lavandatia | [8 empty] | Nota: não encontrei referencia no MQT
Não Aplicável
12.4 | 4 - PORTAS INTERIORES
12.4.1 | 1 - Fornecimento e montagem de portas interiores em MDF para pintar a branco RAL 9010. com 45mm de espessura com uma folha de batente à face com parede. e sem guarnição. incluindo. puxador de moleta JNF cor Titanium Black ou equivalente. dobradiças. ferragens e acessórios necessários ao seu bom acabamento/funcionamento. Tudo de acordo com indicações do fabricante/fornecedor. elementos de projeto e do seguinte tipo:
12.4.1.1 | PIC02 Porta de correr pelo interior da parede com aro oculto 2,40x0,80m | un | 10
12.4.1.2 | PI03 Porta batente de uma folha faceada com parede com aro oculto s/guarnição 2,40x0,80m | un | 3
13 | 13 - COZINHAS - MÓVEIS. PIOS. TAMPOS. CONTRATAMPOS. MISTURADORAS. ELETRODOMÉSTICOS OU OUTROS
13.1 | 1 - MÓVEIS DE COZINHA
13.1.1 | 226010002 - SE - Móveis de cozinha - Mobiliário de cozinha composto por bancada. armário superior.colunas e ilha. interiores em aglomerado laminado hidrófugo branco mate 16mm e exteriores visíveis em MDF hidrófugo 19mm com acabamento lacado branco mate RAL a definir e folheado a carvalho com acabamento em verniz mate. incluindo quatro gavetas com corrediças soft close. prateleiras amovíveis. portas com dobradiça soft close. puxador integrado. separador de lixo 2x15lts. porta-talheres 120cm e rodapé em PVC alumínio (ferragens da marca emuca / dtc) | un | [7 empty] | Nota não encontrei desenho da cozinha
CCC
| COZ13 | un | 1 |  |  |  | 1 |  | 1
DDD
| COZ04 | un | 1 |  |  |  | 1 |  | 1
13.2 | 2 - LOUÇAS E METAIS
13.2.1 | 1 - Fornecimento e aplicação de lava louças da Maris mrg 110-72 .franke. com 780 x 500mm ou equivalente. na cor platina. incluindo recortes. entalhes. fixação. furações e afinações. bem como todos os restantes acessórios e trabalhos necessários a um bom acabamento e perfeito funcionamento. De acordo com indicações do fabricante/fornecedor. elementos de projeto e do seguinte tipo: | un
CCC
| M12 na COZ13 | un | 1 |  |  |  | 1 |  | 1
DDD
| M12 na COZ04 | un | 1 |  |  |  | 1 |  | 1
13.3 | 3 - TORNEIRAS
13.3.1 | 1 - Fornecimento e colocação de torneiras misturadoras monocomando nos "Lava Louças". com chuveiro extraível de duplo jato da "GESSI" ref. 60303 com acabamento Finox 149 ou equivalente incluindo peças e/ou elementos de fixação. ligações. bem como todos os restantes acessórios e trabalhos necessários a um bom acabamento/funcionamento. De acordo com indicações do fabricante/fornecedor. elementos de projeto e do seguinte tipo: | un
CCC
| M13 na COZ13 | un | 1 |  |  |  | 1 |  | 1
DDD
| M13 na CO04 | un | 1 |  |  |  | 1 |  | 1
13.4 | 4 - EQUIPAMENTOS DE COZINHA
| 1 - Fornecimento e colocação de frigorifico combinado de integrar do tipo iQ300 ou equivalente. incluindo peças e/ou elementos de fixação. ligações. bem como todos os restantes acessórios e trabalhos necessários a um bom acabamento/funcionamento. De acordo com indicações do fabricante/fornecedor. indicações de projeto e do seguinte tipo: | un | [7 empty] | NÃO ENCONTREI O PROJETO DA COZINHA. FEREFICAR SE O EQUIPAMENTO CORRESPONDE
Não há Referências em Projecto
| 2 - Fornecimento e colocação de forno de integrar do tipo Q700 ou equivalente. incluindo peças e/ou elementos de fixação. ligações. bem como todos os restantes acessórios e trabalhos necessários a um bom acabamento/funcionamento. De acordo com indicações do fabricante/fornecedor. indicações de projeto e do seguinte tipo: | un | [7 empty] | NÃO ENCONTREI O PROJETO DA COZINHA. FEREFICAR SE O EQUIPAMENTO CORRESPONDE
Não há Referências em Projecto
| 3 - Fornecimento e colocação de placa de indução do tipo Siemens. Modelo iQ700. ref. EX975LXC1E 5. design Confort com perfis laterais de 60cm ou equivalente. incluindo peças e/ou elementos de fixação. ligações. bem como todos os restantes acessórios e trabalhos necessários a um bom acabamento/funcionamento. De acordo com indicações do fabricante/fornecedor. indicações de projeto e do seguinte tipo: | un | [7 empty] | NÃO ENCONTREI O PROJETO DA COZINHA. FEREFICAR SE O EQUIPAMENTO CORRESPONDE
Não há Referências em Projecto
| 4 - Fornecimento e colocação de exaustor do tipo FTU Plus ou equivalente. incluindo peças e/ou elementos de fixação. ligações. bem como todos os restantes acessórios e trabalhos necessários a um bom acabamento/funcionamento. De acordo com indicações do fabricante/fornecedor. indicações de projeto e do seguinte tipo: | un | [7 empty] | NÃO ENCONTREI O PROJETO DA COZINHA. FEREFICAR SE O EQUIPAMENTO CORRESPONDE
Não há Referências em Projecto
| 5 - Fornecimento e colocação de Microondas de integrar do tipo iQ700 ou equivalente. incluindo peças e/ou elementos de fixação. ligações. bem como todos os restantes acessórios e trabalhos necessários a um bom acabamento/funcionamento. De acordo com indicações do fabricante/fornecedor. indicações de projeto e do seguinte tipo: | un | [7 empty] | NÃO ENCONTREI O PROJETO DA COZINHA. FEREFICAR SE O EQUIPAMENTO CORRESPONDE
Não há Referências em Projecto
| 6 - Fornecimento e colocação de Máquina de lavar loiça do tipo iQ100 ou equivalente. incluindo peças e/ou elementos de fixação. ligações. bem como todos os restantes acessórios e trabalhos necessários a um bom acabamento/funcionamento. De acordo com indicações do fabricante/fornecedor. indicações de projeto e do seguinte tipo: | un | [7 empty] | NÃO ENCONTREI O PROJETO DA COZINHA. FEREFICAR SE O EQUIPAMENTO CORRESPONDE
Não há Referências em Projecto
| 7 - Fornecimento e colocação de Máquina de lavar e secar roupa de modelo e marca a definir. incluindo peças e/ou elementos de fixação. ligações. bem como todos os restantes acessórios e trabalhos necessários a um bom acabamento/funcionamento. De acordo com indicações do fabricante/fornecedor. indicações de projeto e do seguinte tipo: | un | [7 empty] | NÃO ENCONTREI O PROJETO DA COZINHA. FEREFICAR SE O EQUIPAMENTO CORRESPONDE
Não há Referências em Projecto
14 | 14 - CANTARIAS
14.1 | 1 - INSTALAÇÕES SANITÁRIAS
14.1.1 | 1 - BANCADAS DE ARMÁRIO DE LAVATÓRIOS
14.1.1.1 | 1 - Fornecimento e colocação de revestimento em superficie de bancada dos armários de Instalação Sanitária. com painel de pedra sinterizada da "NOELITH" Just White. com 12mm espessura. ou equivalente. e acabamento Matt. incluindo recortes. entalhes. fixação. furações e afinações. bem como todos os restantes acessórios e trabalhos necessários a um bom acabamento. De acordo com indicações do fabricante/fornecedor. elementos de projeto e do seguinte tipo:
Bancadas em EQS em I.S.
| ARM. 3.1 EQS - Bancada 1,75 x 0,45 x 0,42m | un | 2
| ARM. 4.3 EQS - Bancada 1,50 x 0,45 x 0,42m | un | 1
| ARM. 4.5 EQS - Bancada 1,94 x 0,45 x 0,42m | un | 3
14.2 | 2 - LAVATÓRIO ESCULPIDO
14.2.1 | 1 - Fornecimento e colocação de "Armário lavatório Esculpido" em silestone Desert Silver da consentino com 20mm de espessura. impermeabilizada. com acabamento polido colado com adesivo cimentício bicomponente elastorapid branco da Mapei. bem como todos os restantes acessórios e trabalhos necessários a um bom acabamento. De acordo com indicações do fabricante/fornecedor. elementos de projeto e do seguinte tipo:
Lav. Esculpido em EQS em I.S.
| ARM. 2.6 EQS - Lav. Esculpido com Prateleira 1,34 m x 0,45 m | un | 1
| ARM. 2.8 EQS - Lav. Esculpido com Prateleira 1,71 x 0,45 m | un | 1
14.3 | 3 - BANCADA / ILHA
14.3.1 | 1 - Fornecimento e colocação de revestimento em superficie de bancada da cozinha. em pedra sinterizada da "NOELITH" Just White. com 12mm espessura. impermeabilizada e acabamento Matt. ou equivalente. incluindo recortes. entalhes. fixação. furações e afinações. bem como todos os restantes acessórios e trabalhos necessários a um bom acabamento. De acordo com indicações do fabricante/fornecedor. elementos de projeto e do seguinte tipo: | [8 empty] | Não consegui indentificar o projeto da cozinha
CCC
| B1 na COZ13 2,40 x 0,60 m | un | 1 | 2.4 | 0.6 |  | 1 |  | 1
| B2 na COZ13 2,40 x 0,90 m | un | 1 | 2.4 | 0.9 |  | 1 |  | 1
| B1 na COZ04 1.80 x 0,60 m | un | 1 | 1.8 | 0.6 |  | 1 |  | 1
| B2 na COZ04 2,10 x 0,90 m | un | 1 | 2.1 | 0.9 |  | 1 |  | 1
15 | 15 - PINTURAS
15.1 | 1 - PINTURAS DE TETOS
15.1.1 | 1 - Execução completa de esquema de pinturas em tetos interiores. composto por primário acrílico aquoso branco da "CIN" Ref.10 – 600 Primário EP/GC 300 e acabamento com tinta aquosa vinílica ref.ª 10-245 vinylclean. acabamento mate lavável. na cor branco camélia (#d784). nas demãos necessárias de forma a garantir um bom acabamento. incluindo regularização de juntas. tapa furos com massa de reparação e lixagem. bem como todos os restantes acessórios e trabalhos necessários a um bom acabamento. De acordo com indicações do fabricante/fornecedor e elementos de projeto. | m2 | [6 empty] | 201.3258
Pintura em Tectos T1
| CCC - T1 |  | 1 | 15.5826 |  |  | 15.5826 |  | 15.5826
|  |  | 1 | 2.6154 |  |  | 2.6154 |  | 2.6154
|  |  | 1 | 12.3514 |  |  | 12.3514 |  | 12.3514
|  |  | 1 | 12.374 |  |  | 12.374 |  | 12.374
|  |  | 1 | 3.9349 |  |  | 3.9349 |  | 3.9349
|  |  | 1 | 10.9155 |  |  | 10.9155 |  | 10.9155
|  |  | 1 | 3.8445 |  |  | 3.8445 |  | 3.8445
|  |  | 1 | 7.4421 |  |  | 7.4421 |  | 7.4421
|  |  | 1 | 34.8556 |  |  | 34.8556 |  | 34.8556
| DDD - T1 |  | 1 | 11.9136 |  |  | 11.9136 |  | 11.9136
|  |  | 1 | 2.9652 |  |  | 2.9652 |  | 2.9652
|  |  | 1 | 6.6697 |  |  | 6.6697 |  | 6.6697
|  |  | 1 | 9.5362 |  |  | 9.5362 |  | 9.5362
|  |  | 1 | 34.0116 |  |  | 34.0116 |  | 34.0116
|  |  | 1 | 2.4584 |  |  | 2.4584 |  | 2.4584
|  |  | 1 | 15.1289 |  |  | 15.1289 |  | 15.1289
|  |  | 1 | 4.0892 |  |  | 4.0892 |  | 4.0892
|  |  | 1 | 10.637 |  |  | 10.637 |  | 10.637
15.1.2 | 2 - Execução completa de esquema de pintura hidrófuga em tetos interiores. composto por primário acrílico aquoso branco da "CIN" Ref.10 – 600 Primário EP/GC 300 e acabamento com tinta de esmalte aquosa 100% acrílico ref.ª 12-230 cinacryl mate. acabamento liso semi-mate. na cor branco camélia (#d784). nas demãos necessárias de forma a garantir um bom acabamento. incluindo regularização de juntas. tapa furos com massa de reparação e lixagem. bem como todos os restantes acessórios e trabalhos necessários a um bom acabamento. De acordo com indicações do fabricante/fornecedor e elementos de projeto. | m2 | [6 empty] | 38.1309
Pintura em Tectos T2
| CCC - T2 |  | 1 | 5.8702 |  |  | 5.8702 |  | 5.8702
|  |  | 1 | 4.62 |  |  | 4.62 |  | 4.62
|  |  | 1 | 4.2622 |  |  | 4.2622 |  | 4.2622
|  |  | 1 | 3.1384 |  |  | 3.1384 |  | 3.1384
|  |  | 1 | 3.4184 |  |  | 3.4184 |  | 3.4184
| DDD - T2 |  | 1 | 3.9613 |  |  | 3.9613 |  | 3.9613
|  |  | 1 | 5.568 |  |  | 5.568 |  | 5.568
|  |  | 1 | 2.8044 |  |  | 2.8044 |  | 2.8044
|  |  | 1 | 4.488 |  |  | 4.488 |  | 4.488
15.2 | 2 - PINTURAS DE PAREDES INTERIORES
15.2.1 | 1 - Execução completa de esquema de pinturas em paredes interiores. composto por primário acrílico aquoso branco da "CIN" Ref.10 – 600 Primário EP/GC 300 e acabamento com tinta aquosa vinílica ref.ª 10-245 vinylclean. acabamento mate lavável. na cor branco camélia (#d784). nas demãos necessárias de forma a garantir um bom acabamento. incluindo regularização de juntas. tapa furos com massa de reparação e lixagem. bem como todos os restantes acessórios e trabalhos necessários a um bom acabamento. De acordo com indicações do fabricante/fornecedor e elementos de projeto. (A3) | m2 | [6 empty] | 389.7945
com h=2,45m
CCC
| Divisão 01 - Suite | m2 | 1 | 17.5727 |  | 2.45 | 43.0531 |  | 43.0531
| Descontar PIC02 | m2 | -1 | 0.8 |  | 2.4 | -1.92 |  | -1.92
| Descontar PI03 | m2 | -1 | 0.8 |  | 2.4 | -1.92 |  | -1.92
| Divisão 02 - Suite | m2 | 1 | 17.6807 |  | 2.45 | 43.3177 |  | 43.3177
| Descontar PIC02 | m2 | -1 | 0.8 |  | 2.4 | -1.92 |  | -1.92
| Descontar PI03 | m2 | -1 | 0.8 |  | 2.4 | -1.92 |  | -1.92
| Divisão 03 - Suite | m2 | 1 | 17.6807 |  | 2.45 | 43.3177 |  | 43.3177
| Descontar PIC02 | m2 | -1 | 0.8 |  | 2.4 | -1.92 |  | -1.92
| Descontar PI03 | m2 | -1 | 0.8 |  | 2.4 | -1.92 |  | -1.92
| Divisão 04 - Corredor | m2 | 1 | 21.8101 |  | 2.45 | 53.4347 |  | 53.4347
| Descontar PIC02 | m2 | -4 | 0.8 |  | 2.4 | -7.68 |  | -7.68
| Divisão 05 -Hall | m2 | 1 | 16.7072 |  | 2.45 | 40.9326 |  | 40.9326
| Descontar PIC02 | m2 | -2 | 0.8 |  | 2.4 | -3.84 |  | -3.84
| Descontar PI03 | m2 | -1 | 0.8 |  | 2.4 | -1.92 |  | -1.92
| Descontar PI04 | un | -1 | 0.9 |  | 2.4 | -2.16 |  | -2.16
[7 empty] | 0 |  | 0
| DDD | [5 empty] | 0 |  | 0
| Divisão 06 - Suite | m2 | 1 | 15.3293 |  | 2.45 | 37.5568 |  | 37.5568
| Descontar PIC02 | m2 | -1 | 0.8 |  | 2.4 | -1.92 |  | -1.92
| Descontar PI03 | m2 | -1 | 0.8 |  | 2.4 | -1.92 |  | -1.92
[7 empty] | 0 |  | 0
| Divisão 07 - Hall | m2 | 1 | 10.2381 |  | 2.45 | 25.0833 |  | 25.0833
| Descontar PIC02 | m2 | -1 | 0.8 |  | 2.4 | -1.92 |  | -1.92
| Descontar PI03 | m2 | -1 | 0.8 |  | 2.4 | -1.92 |  | -1.92
| Descontar PI04 | un | -1 | 0.9 |  | 2.4 | -2.16 |  | -2.16
[7 empty] | 0 |  | 0
| Divisão 08 - Corredor | m2 | 1 | 9.5362 |  | 2.45 | 23.3637 |  | 23.3637
| Descontar PI03 | m2 | -4 | 0.8 |  | 2.4 | -7.68 |  | -7.68
0
| Divisão 09 - Suite | m2 | 1 | 16.8434 |  | 2.45 | 41.2663 |  | 41.2663
| Descontar PIC02 | m2 | -1 | 0.8 |  | 2.4 | -1.92 |  | -1.92
| Descontar PI03 | m2 | -1 | 0.8 |  | 2.4 | -1.92 |  | -1.92
| Divisão 10 - Suite | m2 | 1 | 14.6738 |  | 2.45 | 35.9508 |  | 35.9508
| Descontar PIC02 | m2 | -1 | 0.8 |  | 2.4 | -1.92 |  | -1.92
| Descontar PI03 | m2 | -1 | 0.8 |  | 2.4 | -1.92 |  | -1.92
com h=0,94m
Cobertura
| Muro 01 | m2 | 1 | 21.2642 |  | 0.94 | 19.9883 |  | 19.9883
| Muro 02 | m2 | 1 | 8.8388 |  | 0.94 | 8.3085 |  | 8.3085
| Muro 03 | m2 | 1 | 2.5587 |  | 0.94 | 2.4052 |  | 2.4052
| Muro 04 | m2 | 1 | 17.101 |  | 0.94 | 16.0749 |  | 16.0749
| Muro 05 | m2 | 1 | 4.9352 |  | 0.94 | 4.6391 |  | 4.6391
| Muro 06 | m2 | 1 | 3.64 |  | 0.94 | 3.4216 |  | 3.4216
15.2.2 | 2 - Execução completa de esquema de pintura hidrófuga em paredes interiores. composto por primário acrílico aquoso branco da "CIN" Ref.10 – 600 Primário EP/GC 300 e acabamento com tinta aquosa vinílica ref.ª 10-245 vinylclean. acabamento mate lavável. na cor branco camélia (#d784). nas demãos necessárias de forma a garantir um bom acabamento. incluindo regularização de juntas. tapa furos com massa de reparação e lixagem. bem como todos os restantes acessórios e trabalhos necessários a um bom acabamento. De acordo com indicações do fabricante/fornecedor e elementos de projeto. (A4) | m2 | [6 empty] | 103.2409
com h=2,45m
CCC
| Divisão 01 - I.S.01 | m2 | 1 | 5.4138 |  | 2.45 | 13.2638 |  | 13.2638
| Descontar PIC02 | m2 | -1 | 0.8 |  | 2.4 | -1.92 |  | -1.92
| Divisão 02 - Despensa | m2 | 1 | 8.044 |  | 2.45 | 19.7078 |  | 19.7078
| Descontar PIC02 | m2 | -1 | 0.8 |  | 2.4 | -1.92 |  | -1.92
| Divisão 03 - Cozinha | m2 | 1 | 9.0602 |  | 2.45 | 22.1975 |  | 22.1975
| Descontar PIC02 | m2 | -1 | 0.8 |  | 2.4 | -1.92 |  | -1.92
DDD
| Divisão 04 | m2 | 1 | 7.194 |  | 2.45 | 17.6253 |  | 17.6253
| Descontar PIC02 | m2 | -1 | 0.8 |  | 2.4 | -1.92 |  | -1.92
| Divisão 05 - Cozinha | m2 | 1 | 10.2732 |  | 2.45 | 25.1693 |  | 25.1693
| Descontar PIC02 | m2 | -1 | 0.8 |  | 2.4 | -1.92 |  | -1.92
| Divisão 05 - I.S.01 | m2 | 1 | 6.856 |  | 2.45 | 16.7972 |  | 16.7972
| Descontar PIC02 | m2 | -1 | 0.8 |  | 2.4 | -1.92 |  | -1.92
15.3 | 3 - PINTURAS DE FACHADAS | [8 empty] | NÃO CONSIDEREI
16 | 16 - EQUIPAMENTOS E ACESSÓRIOS SANITÁRIOS
16.1 | 1 - LOUÇAS SANITÁRIAS
16.1.1 | 1 - LAVATÓRIOS
16.1.1.1 | 2 - Fornecimento e colocação de lavatório. do tipo gama Unica ref. 32120101. da marca Alice. cor bianco matt. com 55x37cm. ou equivalente. incluindo sistema de fixação. bem como todos os restantes acessórios e trabalhos necessários a um bom acabamento. De acordo com indicações do fabricante/fornecedor. elementos de projeto e do seguinte tipo: (L3) | un | [6 empty] | 6
16.1.1.1.1 | I.S. 05 | un | 1 |  |  |  | 1 |  | 1
16.1.1.1.2 | I.S. 10 | un | 1 |  |  |  | 1 |  | 1
16.1.1.1.3 | I.S. 11 | un | 2 |  |  |  | 2 |  | 2
16.1.1.1.4 | MAS. 01 | un | 1 |  |  |  | 1 |  | 1
16.1.1.1.5 | MAS. 06 | un | 1 |  |  |  | 1 |  | 1
16.2 | 2 - SANITAS
16.2.1 | 1 - Fornecimento e colocação de sanita suspensa Rimless. gama Unica ref. 32220109. marca Alice. cor bianco matt. sistema de fixação. bem como todos os restantes acessórios e trabalhos necessários a um bom acabamento. De acordo com indicações do fabricante/fornecedor. elementos de projeto e do seguinte tipo: (L1) | un | [6 empty] | 8
16.2.1.1 | I.S. 05 | un | 1 |  |  |  | 1 |  | 1
16.2.1.2 | I.S. 10 | un | 1 |  |  |  | 1 |  | 1
16.2.1.3 | I.S. 11 | un | 2 |  |  |  | 2 |  | 2
16.2.1.4 | Lav 07 | un | 1 |  |  |  | 1 |  | 1
16.2.1.5 | Lav 10 | un | 1 |  |  |  | 1 |  | 1
16.2.1.6 | MAS. 01 | un | 1 |  |  |  | 1 |  | 1
16.2.1.7 | MAS. 06 | un | 1 |  |  |  | 1 |  | 1
16.3 | 3 - BIDÉS
16.3.1 | 1 - Fornecimento e colocação de bide suspenso. gama Unica ref. 32230109. marca Alice. cor bianco matt. sistema de fixação. bem como todos os restantes acessórios e trabalhos necessários a um bom acabamento. De acordo com indicações do fabricante/fornecedor. elementos de projeto e do seguinte tipo: (L2) | un | [6 empty] | 2
16.3.1.1 | MAS. 01 | un | 1 |  |  |  | 1 |  | 1
16.3.1.2 | MAS. 06 | un | 1 |  |  |  | 1 |  | 1
16.4 | 4 - TORNEIRAS / CHUVEIROS
16.4.1 | 1 - Fornecimento e colocação de torneira de duche Via Tortona. ref.38439 - Gessi - acabamento inox escovado. fixação. bem como todos os restantes acessórios e trabalhos necessários a um bom acabamento. De acordo com indicações do fabricante/fornecedor. elementos de projeto e do seguinte tipo: (M1) | un | [6 empty] | 6
16.4.1.1 | I.S. 05 | un | 1 |  |  |  | 1 |  | 1
16.4.1.2 | I.S. 10 | un | 1 |  |  |  | 1 |  | 1
16.4.1.3 | I.S. 11 | un | 2 |  |  |  | 2 |  | 2
16.4.1.4 | MAS. 01 | un | 1 |  |  |  | 1 |  | 1
16.4.1.5 | MAS. 06 | un | 1 |  |  |  | 1 |  | 1
16.4.2 | 2 - Fornecimento e colocação de torneira de parede Via Tortona. ref. 44825 - Gessi. acabamento inox escovado. fixação. bem como todos os restantes acessórios e trabalhos necessários a um bom acabamento. De acordo com indicações do fabricante/fornecedor. elementos de projeto e do seguinte tipo: (M2) | un | [6 empty] | 8
16.4.2.1 | I.S. 05 | un | 1 |  |  |  | 1 |  | 1
16.4.2.2 | I.S. 10 | un | 1 |  |  |  | 1 |  | 1
16.4.2.3 | I.S. 11 | un | 2 |  |  |  | 2 |  | 2
16.4.2.4 | Lav 07 | un | 1 |  |  |  | 1 |  | 1
16.4.2.5 | Lav 10 | un | 1 |  |  |  | 1 |  | 1
16.4.2.6 | MAS. 01 | un | 1 |  |  |  | 1 |  | 1
16.4.2.7 | MAS. 06 | un | 1 |  |  |  | 1 |  | 1
16.4.3 | 4 - Fornecimento e colocação de torneira de bide Via Tortona. ref. 18607 - Gessi. acabamento inox escovado. fixação. bem como todos os restantes acessórios e trabalhos necessários a um bom acabamento. De acordo com indicações do fabricante/fornecedor. elementos de projeto e do seguinte tipo: (M6) | un | [6 empty] | 2
16.4.3.1 | MAS. 01 | un | 1 |  |  |  | 1 |  | 1
16.4.3.2 | MAS. 06 | un | 1 |  |  |  | 1 |  | 1
16.5 | 5 - TOALHEIROS
16.5.1 | 1 - Fornecimento e colocação de toalheiro eletrico Tubes - i-ching 2 elements. acabamento em inox escovado. fixação. ligações elétricas. bem como todos os restantes acessórios e trabalhos necessários a um bom acabamento. De acordo com indicações do fabricante/fornecedor. elementos de projeto e do seguinte tipo: (M4) | un | [6 empty] | 2
16.5.1.1 | MAS. 01 | un | 1 |  |  |  | 1 |  | 1
16.5.1.2 | MAS. 06 | un | 1 |  |  |  | 1 |  | 1
16.6 | 6 - SIFÕES
16.6.1 | 1 - Fornecimento e colocação de sifão para lavatório 1"x1.1/2" com tubo de 300 mm (b5816c5crb). linha complementos - metais celite. fixação. bem como todos os restantes acessórios e trabalhos necessários a um bom acabamento. De acordo com indicações do fabricante/fornecedor. elementos de projeto e do seguinte tipo: (M8) | un | [6 empty] | 7
16.6.1.1 | I.S. 05 | un | 1 |  |  |  | 1 |  | 1
16.6.1.2 | I.S. 10 | un | 1 |  |  |  | 1 |  | 1
16.6.1.3 | I.S. 11 | un | 1 |  |  |  | 1 |  | 1
16.6.1.4 | Lav 07 | un | 1 |  |  |  | 1 |  | 1
16.6.1.5 | Lav 10 | un | 1 |  |  |  | 1 |  | 1
16.6.1.6 | MAS. 01 | un | 1 |  |  |  | 1 |  | 1
16.6.1.7 | MAS. 06 | un | 1 |  |  |  | 1 |  | 1
16.7 | 7 - RALOS
16.7.1 | 1 - Fornecimento e colocação de ralo linear 70cm - Gessi - ref: art 67050 - acabamento inox escovado. fixação. bem como todos os restantes acessórios e trabalhos necessários a um bom acabamento. De acordo com indicações do fabricante/fornecedor. elementos de projeto e do seguinte tipo: (M9) | un | [6 empty] | 6
16.7.1.1 | I.S. 05 | un | 1 |  |  |  | 1 |  | 1
16.7.1.2 | I.S. 10 | un | 1 |  |  |  | 1 |  | 1
16.7.1.3 | I.S. 11 | un | 2 |  |  |  | 2 |  | 2
16.7.1.4 | MAS. 01 | un | 1 |  |  |  | 1 |  | 1
16.7.1.5 | MAS. 06 | un | 1 |  |  |  | 1 |  | 1
16.8 | 8 - SUPORTE SANITAS SUSPENSAS
16.8.1 | 1 - Fornecimento e colocação de botão de acionamento de descarga Geberit sigma 70 dual flush button 80mm brushed stainless steel. fixação. bem como todos os restantes acessórios e trabalhos necessários a um bom acabamento. De acordo com indicações do fabricante/fornecedor. elementos de projeto e do seguinte tipo: | un | [6 empty] | 8
16.8.1.1 | I.S. 05 | un | 1 |  |  |  | 1 |  | 1
16.8.1.2 | I.S. 10 | un | 1 |  |  |  | 1 |  | 1
16.8.1.3 | I.S. 11 | un | 2 |  |  |  | 2 |  | 2
16.8.1.4 | Lav 07 | un | 1 |  |  |  | 1 |  | 1
16.8.1.5 | Lav 10 | un | 1 |  |  |  | 1 |  | 1
16.8.1.6 | MAS. 01 | un | 1 |  |  |  | 1 |  | 1
16.8.1.7 | MAS. 06 | un | 1 |  |  |  | 1 |  | 1
16.8.2 | 2 - Fornecimento e colocação de estrutura em aço. para sanita suspensa do tipo Kombifix da Geberit ou equivalente. fixação. bem como todos os restantes acessórios e trabalhos necessários a um bom acabamento. De acordo com indicações do fabricante/fornecedor. elementos de projeto e do seguinte tipo: | un | [6 empty] | 8
16.8.2.1 | I.S. 05 | un | 1 |  |  |  | 1 |  | 1
16.8.2.2 | I.S. 10 | un | 1 |  |  |  | 1 |  | 1
16.8.2.3 | I.S. 11 | un | 2 |  |  |  | 2 |  | 2
16.8.2.4 | Lav 07 | un | 1 |  |  |  | 1 |  | 1
16.8.2.5 | Lav 10 | un | 1 |  |  |  | 1 |  | 1
16.8.2.6 | MAS. 01 | un | 1 |  |  |  | 1 |  | 1
16.8.2.7 | MAS. 06 | un | 1 |  |  |  | 1 |  | 1
17 | 17 - VIDROS - GUARDAS. ESPELHOS. RESGUARDOS. DIVISÓRIAS. PORTAS OU OUTROS
17.1 | 1 - RESGUARDOS DE CHUVEIRO
17.1.1 | 1 - Fornecimento e aplicação de resguardos de chuveiro da Profiltek. série FN2016 ou equivalente com acabamento cromado e vidro transparente. incluindo . peças e/ou elementos de suporte e fixação. furações e afinações. bem como todos os restantes acessórios e trabalhos necessários a um bom acabamento. De acordo com indicações do fabricante/fornecedor. elementos de projeto e do seguinte tipo:
17.1.1.1 | I.S. 05 R01 2400x1000mm | un | 1 |  |  |  | 1 |  | 1
17.1.1.2 | I.S. 10 R01 2400x1000mm | un | 1 |  |  |  | 1 |  | 1
17.1.1.3 | I.S. 11 R03 2400x900mm | un | 2 |  |  |  | 2 |  | 2
17.1.1.4 | MAS. 01 R01 2400x1000mm | un | 1 |  |  |  | 1 |  | 1
17.1.1.5 | MAS. 06 R01 2400x1000mm | un | 1 |  |  |  | 1 |  | 1
17.2 | 2 - ESPELHOS DE WC
17.2.1 | 1 - Fornecimento e aplicação de espelhos 1/2 cristal. SGG Miralite Revolution com 6mm de Espessura e acacabamento claro. com desembaciador integrado. colado conforme indicações do fabricante. todos os restantes acessórios e trabalhos necessários a um bom acabamento. De acordo com indicações do fabricante/fornecedor. elementos de projeto e do seguinte tipo: | un | [6 empty] | 8
17.2.1.1 | I.S.5 Espelho 1.20mx1.66m | un | 1 |  |  |  | 1 |  | 1
17.2.1.2 | I.S.10 Espelho 1.40mx1.66m | un | 1 |  |  |  | 1 |  | 1
17.2.1.3 | I.S.11 Espelho 1.40mx1.66m | un | 2 |  |  |  | 2 |  | 2
17.2.1.4 | Lav 07 Espelho 1.10mx1.50m | un | 1 |  |  |  | 1 |  | 1
17.2.1.5 | Lav 10 Espelho 0.90mx1.50m | un | 1 |  |  |  | 1 |  | 1
17.2.1.6 | MAS. 01 Espelho 1.40mx1.66m | un | 1 |  |  |  | 1 |  | 1
17.2.1.7 | MAS. 06 Espelho 2400x1000mm | un | 1 |  |  |  | 1 |  | 1
18 | 18 - DIVERSOS - ESTORES. SOMBREADORES. SINALÉTICA OU OUTROS
18.1 | 1 - ESTORES / SOMBREADORES
18.1.1 | 1 - Fornecimento e aplicação de barreiras de sobreamento em janelas de vãos exteriores. executado através da aplicação de estores do tipo Renson Fixscreen Minimal S IM7A. incluindo. peças e/ou elementos de suporte e fixação. furações e afinações. bem como todos os restantes acessórios e trabalhos necessários a um bom acabamento/funcionamento. De acordo com indicações do fabricante/fornecedor e elementos de projeto. do seguinte tipo: (BK) | un | [6 empty] | 6
18.1.1.1 | BK279 2,80 x 2,62 | un | 1 |  |  |  | 1 |  | 1
18.1.1.2 | BK282 2,85m x 2,62 | un | 1 |  |  |  | 1 |  | 1
18.1.1.3 | BK282 2,90m x 2,62 | un | 1 |  |  |  | 1 |  | 1
18.1.1.4 | BK282 2,90m x 2,62 | un | 1 |  |  |  | 1 |  | 1
18.1.1.5 | BK305 3,05m x 2,54 | un | 1 |  |  |  | 1 |  | 1
18.1.1.6 | BK305 3,15m x 2,54 | un | 1 |  |  |  | 1 |  | 1
18.1 | 2 - CORTINAS
18.1.2 | 1 - Estore interior de rolo SOMBROLL 460 da REPRESTOR. com comando elétrico. Constituído por suportes de fixação com 62x88mm em aço com coberturas em termoplástico resistente. tubo de enrolamento em liga de alumínio com 60mm de diâmetro. terminal de base 12x42mm em liga alumínio. Motor tubular da marca COOL NM 10/26 standard. Tela de sombreamento B8 da REPRESTOR. com face exterior e interior branca da REPRESTOR (BI) | [8 empty] | Falta indicaçao no articulado do tipo de BLACKOUTS indentificado no projeto
18.1.2.1 | BI127 1,27 x 2,54 m | un | 2 |  |  |  | 2 |  | 2
18.1.2.2 | BI128 1,28 x 2,54 m | un | 1 |  |  |  | 1 |  | 1
18.1.2.3 | BI145 1,45 x 2,54 m | un | 2 |  |  |  | 2 |  | 2
18.1.2.4 | BI150 1,50 x 2,54 m | un | 1 |  |  |  | 1 |  | 1
18.1.2.5 | BI152 1,52 x 2,54 m | un | 2 |  |  |  | 2 |  | 2
18.1.2.6 | BI154 1,54 x 2,54 m | un | 1 |  |  |  | 1 |  | 1
18.1.2.7 | BI157 1,57 x 2,54 m | un | 1 |  |  |  | 1 |  | 1
18.1.2.8 | BI160 1,60 x 2,54 m | un | 2 |  |  |  | 2 |  | 2
18.1.2.9 | BI162 1,62 x 2,54 m | un | 2 |  |  |  | 2 |  | 2
18.1.2.10 | BI165 1,65 x 2,54 m | un | 1 |  |  |  | 1 |  | 1
18.1.2.11 | BI325 3,25 x 2,54 m | un | 1 |  |  |  | 1 |  | 1
18 | 19 - ILUMINAÇÃO
18.1 | Fornecimento e aplicação de Foco de encastrar no teto, corte ø82 JISO, technical indoor ref. ft438d, temperatura de cor 3000k, cor branco, incluindo, peças e/ou elementos de suporte e fixação. furações e afinações. bem como todos os restantes acessórios e trabalhos necessários a um bom acabamento/funcionamento. De acordo com indicações do fabricante/fornecedor. (IL01) | un | [6 empty] | 48 | Nota: esta a faltar a iluminação da zona da piscina (Cobertura)
| CCC | un | 25 |  |  |  | 25 |  | 25
| DDD | un | 23 |  |  |  | 23 |  | 23
18.2 | Fornecimento e aplicação de Fita LED flexível de baixa tensão (24V) da gama profissional da LEDS C4, para aplicação em interior, Temperatura da cor: 2700K. ou equivalente, incluindo, peças e/ou elementos de suporte e fixação. furações e afinações. bem como todos os restantes acessórios e trabalhos necessários a um bom acabamento/funcionamento. De acordo com indicações do fabricante/fornecedor. (IL02) | ml | [6 empty] | 60.2125
| CCC | un | 1 | 3.172 |  |  | 3.172 |  | 3.172
|  | un | 1 | 3.105 |  |  | 3.105 |  | 3.105
|  | un | 1 | 2.7914 |  |  | 2.7914 |  | 2.7914
|  | un | 1 | 1.74 |  |  | 1.74 |  | 1.74
|  | un | 1 | 2.72 |  |  | 2.72 |  | 2.72
|  | un | 1 | 2.72 |  |  | 2.72 |  | 2.72
|  | un | 1 | 1.682 |  |  | 1.682 |  | 1.682
|  | un | 1 | 4.56 |  |  | 4.56 |  | 4.56
|  | un | 1 | 3.8248 |  |  | 3.8248 |  | 3.8248
|  | un | 1 | 4.796 |  |  | 4.796 |  | 4.796
| DDD | un | 1 | 2.361 |  |  | 2.361 |  | 2.361
|  | un | 1 | 2.3721 |  |  | 2.3721 |  | 2.3721
|  | un | 1 | 1.74 |  |  | 1.74 |  | 1.74
|  | un | 1 | 3.1165 |  |  | 3.1165 |  | 3.1165
|  | un | 1 | 2.873 |  |  | 2.873 |  | 2.873
|  | un | 1 | 2.72 |  |  | 2.72 |  | 2.72
|  | un | 1 | 1.363 |  |  | 1.363 |  | 1.363
|  | un | 1 | 4.4031 |  |  | 4.4031 |  | 4.4031
|  | un | 1 | 3.2455 |  |  | 3.2455 |  | 3.2455
|  | un | 1 | 4.9071 |  |  | 4.9071 |  | 4.9071
18.3 | Fornecimento e aplicação de foco de encastrar no teto, 220x220x37, JISO, technical indoor ref. 50725, temperatura de cor 4000k, cor branco, ou equivalente. incluindo. peças e/ou elementos de suporte e fixação. furações e afinações. bem como todos os restantes acessórios e trabalhos necessários a um bom acabamento/funcionamento. De acordo com indicações do fabricante/fornecedor. (IL03) | un | [6 empty] | 0.00
| Não Aplicável | un
18.4 | Fornecimento e aplicação de Iluminária em sistema linear granada, JISO, technical indoor. pro professional ref. 7100p. granada, 2000x17,15x7,4 em acabamento preto com fita de led ip 65, ref 96514, temperatura de cor 4000k. prever drive com sensor, ou equivalente, incluindo. peças e/ou elementos de suporte e fixação. furações e afinações. bem como todos os restantes acessórios e trabalhos necessários a um bom acabamento/funcionamento. De acordo com indicações do fabricante/fornecedor. (IL04) | un | [6 empty] | 0.00
| Não Aplicável | un
18.5 | Fornecimento e aplicação de ponto de luz para candeeiro decorativo, para cadeeiro fornecido pelo cliente, incluindo. peças e/ou elementos de suporte e fixação. furações e afinações. bem como todos os restantes acessórios e trabalhos necessários a um bom acabamento/funcionamento. De acordo com indicações do fabricante/fornecedor. (IL05) | un | [6 empty] | 0.00 | 0
| Não Aplicável | un
18.6 | Fornecimento e aplicação de Foco de encastrar no teto, corte ø82 JISO, technical indoor ref. ft438d, temperatura de cor 3000k, cor preto, incluindo peças e/ou elementos de suporte e fixação. furações e afinações. bem como todos os restantes acessórios e trabalhos necessários a um bom acabamento/funcionamento. De acordo com indicações do fabricante/fornecedor. (IL06) | un | [6 empty] | 13
| CCC | un | 7 |  |  |  | 7 |  | 7
| DDD | un | 6 |  |  |  | 6 |  | 6
18.7 | Fornecimento e aplicação de focos de tecto do tipo Technical Indoor ref. FT510D da JISO ou equivalente. com temperatura de cor 3000K. e acabamento na cor branco. incluindo peças e/ou elementos de suporte e fixação. furações e afinações. bem como todos os restantes acessórios e trabalhos necessários a um bom acabamento/funcionamento. De acordo com indicações do fabricante/fornecedor. (IL07) | un | [6 empty] | 21
| CCC | un | 11 |  |  |  | 11 |  | 11
| DDD | un | 10 |  |  |  | 10 |  | 10
18.8 | Fornecimento e aplicação de Foco de encastrar no teto, corte ø82 JISO, technical indoor ref. ft107d, temperatura de cor 3000k, cor branco ou equivalente, incluindo. peças e/ou elementos de suporte e fixação. furações e afinações. bem como todos os restantes acessórios e trabalhos necessários a um bom acabamento/funcionamento. De acordo com indicações do fabricante/fornecedor. (IL08) | [7 empty] | 6
| CCC | un | 3 |  |  |  | 3 |  | 3
| DDD | un | 3 |  |  |  | 3 |  | 3

## ALVENARIAS
FOLHA DE MEDIÇÃO
Obra: | Edif. Lumare Vilamoura |  |  |  | Empreitada: | Fração DDD + DDD
4
Código Obra: | P24056 |  |  |  | Data: | 2026-07-30
Articulado |  |  | Dimensões |  |  |  | Quantidades
Item | Designação | Un | Qt | Comp / Area | Largura | Altura | Unitária | Sub total | Totais
| ALVENARIA | m2 | [6 empty] | 188.7032
Geral
PISO 0
| parede 1 | m2 | 1 | 34.635 |  | 2.8 | 96.978 |  | 96.978
| parede 2 | m2 | 1 | 32.759 |  | 2.8 | 91.7252 |  | 91.7252